## GEO-1
Depth (m) | Soil type (USCS) | NSPT | FC (%) | Unit weight (kN/m3) | D50 (mm) | wc | LL | PI | Soil type | Total stress (kPa) | Effective stress (kPa) | Cn | Cr | Cb | Cs | Ce | N60 | N160 | Δ_N160 | N160CS | rd | MSF | CSR | CRR | FS_liq | LPI | γ_lim | F_α | γ_max | ξ_v | LDI (m) | LD (m) Youd (2002) | Sv-1D (m) | LSN | Fines susceptibility | Sr (kPa) Olson & Stark (2002) | Sr (kPa) Idriss & Boulanger (2008) | Sr (kPa) Weber (2015) | Sr (kPa)
1.7 | PAV |  |  | 17 |  |  |  |  | Other | 28.9 | 28.9 |  | 0.8 | 1 | 1 | 1 |  |  |  |  | 0.988 |  | 0.225 | 2 | 2 | 2.66 | 0 | 0 | 0 | 0 | 0.331 | 0.178 | 0.062 | 4.736
2.15 | CH | 7 | 96.674 | 16 |  | 33.33 | 64 | 39.003 | Clay | 36.1 | 36.1 |  | 0.8 | 1 | 1 | 1 | 5.6 |  |  |  | 0.982 |  | 0.223 | 2 | 2 | 2.66 | 0 | 0 | 0 | 0 | 0.331 | 0.178 | 0.062 | 4.736
2.6 | CH | 11 | 97.552 | 16 |  | 52.052 | 78 | 50.066 | Clay | 43.3 | 43.3 |  | 0.85 | 1 | 1 | 1 | 9.35 |  |  |  | 0.976 |  | 0.222 | 2 | 2 | 2.66 | 0 | 0 | 0 | 0 | 0.331 | 0.178 | 0.062 | 4.736
3.05 | CH | 4 |  | 16 |  |  |  |  | Clay | 50.5 | 50.5 |  | 0.85 | 1 | 1 | 1 | 3.4 |  |  |  | 0.969 |  | 0.22 | 2 | 2 | 2.66 | 0 | 0 | 0 | 0 | 0.331 | 0.178 | 0.062 | 4.736
3.5 | CH | 5 |  | 16 |  |  |  |  | Clay | 57.7 | 57.7 |  | 0.85 | 1 | 1 | 1 | 4.25 |  |  |  | 0.962 |  | 0.219 | 2 | 2 | 2.66 | 0 | 0 | 0 | 0 | 0.331 | 0.178 | 0.062 | 4.736
3.95 | CH | 3 |  | 16 |  |  |  |  | Clay | 64.9 | 64.9 |  | 0.85 | 1 | 1 | 1 | 2.55 |  |  |  | 0.955 |  | 0.217 | 2 | 2 | 2.66 | 0 | 0 | 0 | 0 | 0.331 | 0.178 | 0.062 | 4.736
4.4 | CL | 3 | 60.408 | 16 |  | 39.64 | 45 | 20.643 | Clay | 72.1 | 68.176 |  | 0.85 | 1 | 1 | 1 | 2.55 |  |  |  | 0.948 |  | 0.228 | 2 | 2 | 2.66 | 0 | 0 | 0 | 0 | 0.331 | 0.178 | 0.062 | 4.736
5 | CH | 3 | 96.681 | 16 |  | 67.296 | 76 | 52.815 | Clay | 81.7 | 71.89 |  | 0.95 | 1 | 1 | 1 | 2.85 |  |  |  | 0.938 |  | 0.242 | 2 | 2 | 2.66 | 0 | 0 | 0 | 0 | 0.331 | 0.178 | 0.062 | 4.736
6 | CH |  | 99.301 | 16 |  | 72.006 | 75 | 49.185 | Clay | 97.7 | 78.08 |  | 0.95 | 1 | 1 | 1 |  |  |  |  | 0.92 |  | 0.262 | 2 | 2 | 2.66 | 0 | 0 | 0 | 0 | 0.331 | 0.178 | 0.062 | 4.736
6.45 | CH | 3 | 99.397 | 16 |  | 50.86 | 81 | 50.996 | Clay | 104.9 | 80.865 |  | 0.95 | 1 | 1 | 1 | 2.85 |  |  |  | 0.912 |  | 0.269 | 2 | 2 | 2.66 | 0 | 0 | 0 | 0 | 0.331 | 0.178 | 0.062 | 4.736
6.9 | CH | 3 |  | 16 |  |  |  |  | Clay | 112.1 | 83.651 |  | 0.95 | 1 | 1 | 1 | 2.85 |  |  |  | 0.904 |  | 0.276 | 2 | 2 | 2.66 | 0 | 0 | 0 | 0 | 0.331 | 0.178 | 0.062 | 4.736
7.5 | CH | 4 | 96.902 | 16 |  | 59.722 | 78 | 51.063 | Clay | 121.7 | 87.365 |  | 0.95 | 1 | 1 | 1 | 3.8 |  |  |  | 0.892 |  | 0.283 | 2 | 2 | 2.66 | 0 | 0 | 0 | 0 | 0.331 | 0.178 | 0.062 | 4.736
7.95 | CH | 4 |  | 16 |  |  |  |  | Clay | 128.9 | 90.15 |  | 0.95 | 1 | 1 | 1 | 3.8 |  |  |  | 0.884 |  | 0.287 | 2 | 2 | 2.66 | 0 | 0 | 0 | 0 | 0.331 | 0.178 | 0.062 | 4.736
8.4 | SM | 8 | 14.858 | 17 | 0.151 | 35.318 |  |  | Sand | 136.55 | 93.386 | 1.044 | 0.95 | 1 | 1 | 1 | 7.6 | 7.934 | 3.214 | 11.148 | 0.875 | 1.063 | 0.291 | 0.135 | 0.465 | 2.66 | 0.417 | 0.887 | 0.417 | 0.035 | 0.331 | 0.178 | 0.062 | 4.736 |  | 8.359 | 7.831 | 13.738 | 10.89
9 | CL | 8 | 52.443 | 16 |  | 37.274 | 38 | 14.06 | Clay | 146.15 | 97.1 |  | 1 | 1 | 1 | 1 | 8 |  |  |  | 0.863 |  | 0.296 | 2 | 2 | 1.235 | 0 | 0 | 0 | 0 | 0.331 | 0.178 | 0.046 | 2.809 | Moderate
9.25 | CL | 4 | 53.633 | 16 |  | 56.244 | 45 | 19.146 | Clay | 150.15 | 98.648 |  | 1 | 1 | 1 | 1 | 4 |  |  |  | 0.858 |  | 0.297 | 2 | 2 | 1.235 | 0 | 0 | 0 | 0 | 0.331 | 0.178 | 0.046 | 2.809
9.45 | CH | 4 | 86.551 | 16 |  | 66.271 |  |  | Clay | 153.35 | 99.886 |  | 1 | 1 | 1 | 1 | 4 |  |  |  | 0.854 |  | 0.298 | 2 | 2 | 1.235 | 0 | 0 | 0 | 0 | 0.331 | 0.178 | 0.046 | 2.809
10 | CH | 3 | 91.863 | 16 |  | 73.256 | 77 | 45.116 | Clay | 162.15 | 103.29 |  | 1 | 1 | 1 | 1 | 3 |  |  |  | 0.843 |  | 0.301 | 2 | 2 | 1.235 | 0 | 0 | 0 | 0 | 0.331 | 0.178 | 0.046 | 2.809
10.85 | CH |  | 96.637 | 16 |  | 82.648 | 76 | 49.205 | Clay | 175.75 | 108.552 |  | 1 | 1 | 1 | 1 |  |  |  |  | 0.826 |  | 0.304 | 2 | 2 | 1.235 | 0 | 0 | 0 | 0 | 0.331 | 0.178 | 0.046 | 2.809
11 | CL |  | 50.343 | 16 |  | 79.186 | 43 | 20.951 | Clay | 178.15 | 109.48 |  | 1 | 1 | 1 | 1 |  |  |  |  | 0.823 |  | 0.305 | 2 | 2 | 1.235 | 0 | 0 | 0 | 0 | 0.331 | 0.178 | 0.046 | 2.809
11.45 | MH | 3 | 94.26 | 16 |  | 67.804 | 79 | 36.594 | Silt | 185.35 | 112.266 |  | 1 | 1 | 1 | 1 | 3 |  |  |  | 0.814 |  | 0.306 | 2 | 2 | 1.235 | 0 | 0 | 0 | 0 | 0.331 | 0.178 | 0.046 | 2.809
11.9 | MH | 4 |  | 16 |  |  |  |  | Silt | 192.55 | 115.051 |  | 1 | 1 | 1 | 1 | 4 |  |  |  | 0.804 |  | 0.306 | 2 | 2 | 1.235 | 0 | 0 | 0 | 0 | 0.331 | 0.178 | 0.046 | 2.809
12.5 | CH | 3 | 93.263 | 16 |  | 66.42 | 67 | 42.79 | Clay | 202.15 | 118.765 |  | 1 | 1 | 1 | 1 | 3 |  |  |  | 0.792 |  | 0.307 | 2 | 2 | 1.235 | 0 | 0 | 0 | 0 | 0.331 | 0.178 | 0.046 | 2.809
12.95 | CH | 3 |  | 16 |  |  |  |  | Clay | 209.35 | 121.55 |  | 1 | 1 | 1 | 1 | 3 |  |  |  | 0.783 |  | 0.307 | 2 | 2 | 1.235 | 0 | 0 | 0 | 0 | 0.331 | 0.178 | 0.046 | 2.809
13.4 | CH | 3 |  | 16 |  |  |  |  | Clay | 216.55 | 124.336 |  | 1 | 1 | 1 | 1 | 3 |  |  |  | 0.774 |  | 0.307 | 2 | 2 | 1.235 | 0 | 0 | 0 | 0 | 0.331 | 0.178 | 0.046 | 2.809
14 | MH | 4 | 88.315 | 16 |  | 62.27 | 66 | 31.161 | Silt | 226.15 | 128.05 |  | 1 | 1 | 1 | 1 | 4 |  |  |  | 0.762 |  | 0.306 | 2 | 2 | 1.235 | 0 | 0 | 0 | 0 | 0.331 | 0.178 | 0.046 | 2.809
14.45 | MH | 5 | 81.878 | 16 |  | 58.065 | 66 | 31.161 | Silt | 233.35 | 130.835 |  | 1 | 1 | 1 | 1 | 5 |  |  |  | 0.753 |  | 0.306 | 2 | 2 | 1.235 | 0 | 0 | 0 | 0 | 0.331 | 0.178 | 0.046 | 2.809
14.9 | MH | 7 |  | 16 |  |  |  |  | Silt | 240.55 | 133.621 |  | 1 | 1 | 1 | 1 | 7 |  |  |  | 0.744 |  | 0.305 | 2 | 2 | 1.235 | 0 | 0 | 0 | 0 | 0.331 | 0.178 | 0.046 | 2.809
15.2 | SC | 9 | 42.923 | 17 | 0.085 | 33.498 | 39 | 17.174 | Sand | 245.65 | 135.778 | 0.863 | 1 | 1 | 1 | 1 | 9 | 7.767 | 5.597 | 13.364 | 0.738 | 1.079 | 0.304 | 0.149 | 0.492 | 1.235 | 0.328 | 0.817 | 0.328 | 0.031 | 0.331 | 0.178 | 0.046 | 2.809 | Moderate | 11.983 | 12.135 | 23.522 | 17.798
15.65 | CH | 9 | 78.656 | 16 |  | 71.096 |  |  | Clay | 252.85 | 138.564 |  | 1 | 1 | 1 | 1 | 9 |  |  |  | 0.73 |  | 0.303 | 2 | 2 | 0.858 | 0 | 0 | 0 | 0 | 0.331 | 0.178 | 0.037 | 2.188
16.1 | CH | 3 | 75.602 | 16 |  | 70.823 | 51 | 32.318 | Clay | 260.05 | 141.349 |  | 1 | 1 | 1 | 1 | 3 |  |  |  | 0.721 |  | 0.302 | 2 | 2 | 0.858 | 0 | 0 | 0 | 0 | 0.331 | 0.178 | 0.037 | 2.188
16.55 | SM | 8 | 22.575 | 17 | 0.151 | 40.231 |  |  | Sand | 267.7 | 144.585 | 0.83 | 1 | 1 | 1 | 1 | 8 | 6.641 | 4.837 | 11.477 | 0.713 | 1.065 | 0.3 | 0.132 | 0.441 | 0.858 | 0.403 | 0.878 | 0.403 | 0.034 | 0.331 | 0.178 | 0.037 | 2.188 |  | 11.539 | 10.915 | 18.434 | 14.799
17.15 | SM | 20 |  | 17 |  |  |  |  | Sand | 277.9 | 148.899 | 0.849 | 1 | 1 | 1 | 1 | 20 | 16.98 | 4.837 | 21.817 | 0.701 | 1.167 | 0.298 | 0.254 | 0.853 | 0.395 | 0.129 | 0.419 | 0.054 | 0.014 | 0.15 | 0.081 | 0.021 | 1.24 |  | 23.429 | 22.824 | 43.181 | 33.123
17.6 | SM | 12 | 46.894 | 17 | 0.082 | 28.23 | 36 | 10.342 | Sand | 285.55 | 152.134 | 0.822 | 1 | 1 | 1 | 1 | 12 | 9.866 | 5.611 | 15.477 | 0.693 | 1.097 | 0.296 | 0.168 | 0.567 | 0.256 | 0.261 | 0.735 | 0.261 | 0.028 | 0.118 | 0.063 | 0.013 | 0.728 |  | 15.821 | 15.783 | 34.169 | 24.984
18.05 | MH | 7 | 67.985 | 16 |  | 52.057 | 54 | 24.005 | Silt | 292.75 | 154.92 |  | 1 | 1 | 1 | 1 | 7 |  |  |  | 0.685 |  | 0.295 | 2 | 2 | 0 | 0 | 0 | 0 | 0 | 0 | 0 | 0 | 0
18.5 | MH | 5 |  | 16 |  |  |  |  | Silt | 299.95 | 157.705 |  | 1 | 1 | 1 | 1 | 5 |  |  |  | 0.677 |  | 0.293 | 2 | 2 | 0 | 0 | 0 | 0 | 0 | 0 | 0 | 0 | 0
19.1 | MH | 5 |  | 16 |  |  |  |  | Silt | 309.55 | 161.419 |  | 1 | 1 | 1 | 1 | 5 |  |  |  | 0.667 |  | 0.291 | 2 | 2 | 0 | 0 | 0 | 0 | 0 | 0 | 0 | 0 | 0
19.55 | ML | 24 | 97.413 | 16 |  | 44.274 | 45 | 11.381 | Silt | 316.75 | 164.205 |  | 1 | 1 | 1 | 1 | 24 |  |  |  | 0.659 |  | 0.289 | 2 | 2 | 0 | 0 | 0 | 0 | 0 | 0 | 0 | 0 | 0 | Susceptible
20 | ML | 19 |  | 16 |  |  |  |  | Silt | 323.95 | 166.99 |  | 1 | 1 | 1 | 1 | 19 |  |  |  | 0.652 |  | 0.288 | 2 | 2 | 0 | 0 | 0 | 0 | 0 | 0 | 0 | 0 | 0
20.45 | MH | 9 | 78.657 | 16 |  | 83.83 | 53 | 22.155 | Silt | 331.15 | 169.776 |  | 1 | 1 | 1 | 1 | 9 |  |  |  | 0.645 |  | 0.286 | 2 | 2 | 0 | 0 | 0 | 0 | 0 | 0 | 0 | 0 | 0
20.9 | MH | 11 |  | 16 |  |  |  |  | Silt | 338.35 | 172.561 |  | 1 | 1 | 1 | 1 | 11 |  |  |  | 0.637 |  | 0.284 | 2 | 2 | 0 | 0 | 0 | 0 | 0 | 0 | 0 | 0 | 0
21.35 | MH | 10 |  | 16 |  |  |  |  | Silt | 345.55 | 175.347 |  | 1 | 1 | 1 | 1 | 10 |  |  |  | 0.631 |  | 0.283 | 2 | 2 | 0 | 0 | 0 | 0 | 0 | 0 | 0 | 0 | 0
21.8 | MH | 9 | 83.76 | 16 |  | 61.566 | 53 | 21.219 | Silt | 352.75 | 178.132 |  | 1 | 1 | 1 | 1 | 9 |  |  |  | 0.624 |  | 0.281 | 2 | 2 | 0 | 0 | 0 | 0 | 0 | 0 | 0 | 0 | 0
22.4 | CL | 10 | 58.083 | 16 |  | 41.558 | 46 | 19.19 | Clay | 362.35 | 181.846 |  | 1 | 1 | 1 | 1 | 10 |  |  |  | 0.615 |  | 0.279 | 2 | 2 | 0 | 0 | 0 | 0 | 0 | 0 | 0 | 0 | 0
22.85 | CL | 8 |  | 16 |  |  |  |  | Clay | 369.55 | 184.632 |  | 1 | 1 | 1 | 1 | 8 |  |  |  | 0.609 |  | 0.277 | 2 | 2 | 0 | 0 | 0 | 0 | 0 | 0 | 0 | 0 | 0
23.3 | CL | 6 |  | 16 |  |  |  |  | Clay | 376.75 | 187.417 |  | 1 | 1 | 1 | 1 | 6 |  |  |  | 0.603 |  | 0.276 | 2 | 2 | 0 | 0 | 0 | 0 | 0 | 0 | 0 | 0 | 0
23.63 | CL | 20 | 100 | 16 |  | 185.45 |  |  | Clay | 382.03 | 189.46 |  | 1 | 1 | 1 | 1 | 20 |  |  |  | 0.598 |  | 0.275 | 2 | 2 | 0 | 0 | 0 | 0 | 0 | 0 | 0 | 0 | 0
23.75 | MH | 20 | 91.546 | 16 |  | 65.563 | 57 | 25.696 | Silt | 383.95 | 190.203 |  | 1 | 1 | 1 | 1 | 20 |  |  |  | 0.597 |  | 0.274 | 2 | 2 | 0 | 0 | 0 | 0 | 0 | 0 | 0 | 0 | 0
24.2 | MH | 24 |  | 16 |  |  |  |  | Silt | 391.15 | 192.988 |  | 1 | 1 | 1 | 1 | 24 |  |  |  | 0.591 |  | 0.273 | 2 | 2 | 0 | 0 | 0 | 0 | 0 | 0 | 0 | 0 | 0
25 | MH | 19 |  | 16 |  |  |  |  | Silt | 403.95 | 197.94 |  | 1 | 1 | 1 | 1 | 19 |  |  |  | 0.581 |  | 0.27 | 2 | 2 | 0 | 0 | 0 | 0 | 0 | 0 | 0 | 0 | 0
26 | MH |  |  | 16 |  |  |  |  | Silt | 419.95 | 204.13 |  | 1 | 1 | 1 | 1 |  |  |  |  | 0.57 |  | 0.267 | 2 | 2 | 0 | 0 | 0 | 0 | 0 | 0 | 0 | 0 | 0
26.45 | CL | 7 | 89.666 | 16 |  | 40.556 | 44 | 19.661 | Clay | 427.15 | 206.916 |  | 1 | 1 | 1 | 1 | 7 |  |  |  | 0.566 |  | 0.266 | 2 | 2 | 0 | 0 | 0 | 0 | 0 | 0 | 0 | 0 | 0
27.5 | CL | 30 |  | 16 |  |  |  |  | Clay | 443.95 | 213.415 |  | 1 | 1 | 1 | 1 | 30 |  |  |  | 0.556 |  | 0.263 | 2 | 2 | 0 | 0 | 0 | 0 | 0 | 0 | 0 | 0 | 0
27.95 | CL | 47 |  | 16 |  |  |  |  | Clay | 451.15 | 216.201 |  | 1 | 1 | 1 | 1 | 47 |  |  |  | 0.552 |  | 0.262 | 2 | 2 | 0 | 0 | 0 | 0 | 0 | 0 | 0 | 0 | 0
28.4 | CL | 41 | 63.053 | 16 |  | 35.685 | 35 | 13.997 | Clay | 458.35 | 218.986 |  | 1 | 1 | 1 | 1 | 41 |  |  |  | 0.548 |  | 0.261 | 2 | 2 | 0 | 0 | 0 | 0 | 0 | 0 | 0 | 0 | 0 | Moderate
29 | CL | 52 |  | 16 |  |  |  |  | Clay | 467.95 | 222.7 |  | 1 | 1 | 1 | 1 | 52 |  |  |  | 0.543 |  | 0.26 | 2 | 2 | 0 | 0 | 0 | 0 | 0 | 0 | 0 | 0 | 0
29.25 | SM | 65 | 18.97 | 17 | 0.164 | 23.298 |  |  | Sand | 472.2 | 224.498 | 0.811 | 1 | 1 | 1 | 1 | 65 | 52.724 | 4.292 | 57.016 | 0.541 | 1.352 | 0.259 | 2 | 2 | 0 | 0 | -2.17 | 0 | 0 | 0 | 0 | 0 | 0
29.45 | ML | 65 | 67.88 | 16 |  | 30.542 |  |  | Silt | 475.4 | 225.736 |  | 1 | 1 | 1 | 1 | 65 |  |  |  | 0.54 |  | 0.259 | 2 | 2 | 0 | 0 | 0 | 0 | 0 | 0 | 0 | 0 | 0
29.9 | SM | 68 | 20.098 | 17 | 0.18 | 22.436 |  |  | Sand | 483.05 | 228.971 | 0.807 | 1 | 1 | 1 | 1 | 68 | 54.872 | 4.494 | 59.366 | 0.537 | 1.352 | 0.258 | 2 | 2 | 0 | 0 | -2.369 | 0 | 0 | 0 | 0 | 0 | 0
30.5 | SM | 41 |  | 17 |  |  |  |  | Sand | 493.25 | 233.285 | 0.763 | 1 | 1 | 1 | 1 | 41 | 31.275 | 4.494 | 35.769 | 0.533 | 1.352 | 0.256 | 2 | 2 | 0 | 0.019 | -0.491 | 0 | 0 | 0 | 0 | 0 | 0
30.95 | CH | 20 | 92.43 | 16 |  | 31.13 | 69 | 40.873 | Clay | 500.45 | 236.071 |  | 1 | 1 | 1 | 1 | 20 |  |  |  | 0.531 |  | 0.256 | 2 | 2 | 0 | 0 | 0 | 0 | 0 | 0 | 0 | 0 | 0
31.4 | CH | 23 |  | 16 |  |  |  |  | Clay | 507.65 | 238.856 |  | 1 | 1 | 1 | 1 | 23 |  |  |  | 0.528 |  | 0.255 | 2 | 2 | 0 | 0 | 0 | 0 | 0 | 0 | 0 | 0 | 0
32 | CH | 20 |  | 16 |  |  |  |  | Clay | 517.25 | 242.57 |  | 1 | 1 | 1 | 1 | 20 |  |  |  | 0.526 |  | 0.255 | 2 | 2 | 0 | 0 | 0 | 0 | 0 | 0 | 0 | 0 | 0
32.45 | CH | 30 | 89.072 | 16 |  | 32.784 | 56 | 30.461 | Clay | 524.45 | 245.356 |  | 1 | 1 | 1 | 1 | 30 |  |  |  | 0.524 |  | 0.255 | 2 | 2 | 0 | 0 | 0 | 0 | 0 | 0 | 0 | 0 | 0
32.85 | CL | 100 | 75.288 | 16 |  | 26.41 | 46 | 23.615 | Clay | 530.85 | 247.832 |  | 1 | 1 | 1 | 1 | 100 |  |  |  | 0.522 |  | 0.255 | 2 | 2 | 0 | 0 | 0 | 0 | 0 | 0 | 0 | 0 | 0

## GEO-2
Depth (m) | Soil type (USCS) | NSPT | FC (%) | Unit weight (kN/m3) | D50 (mm) | wc | LL | PI | Soil type | Total stress (kPa) | Effective stress (kPa) | Cn | Cr | Cb | Cs | Ce | N60 | N160 | Δ_N160 | N160CS | rd | MSF | CSR | CRR | FS_liq | LPI | γ_lim | F_α | γ_max | ξ_v | LDI (m) | LD (m) Youd (2002) | Sv-1D (m) | LSN | Fines susceptibility | Sr (kPa) Olson & Stark (2002) | Sr (kPa) Idriss & Boulanger (2008) | Sr (kPa) Weber (2015) | Sr (kPa)
0.06 | PAV |  |  | 17 |  |  |  |  | Other | 1.02 | 1.02 |  | 0.75 | 1 | 1 | 1 |  |  |  |  | 1 |  | 0.227 | 2 | 2 | 0 | 0 | 0 | 0 | 0 | 0 |  | 0 | 0
0.4 | SM |  | 19.662 | 17 | 0.851 | 15.291 |  |  | Sand | 6.8 | 6.8 |  | 0.75 | 1 | 1 | 1 |  |  |  |  | 1 |  | 0.227 | 2 | 2 | 0 | 0 | 0 | 0 | 0 | 0 |  | 0 | 0
0.85 | SM | 43 | 16.028 | 17 | 2.537 | 18.303 |  |  | Sand | 14.45 | 14.45 | 1.669 | 0.75 | 1 | 1 | 1 | 32.25 | 53.838 | 3.584 | 57.422 | 0.998 | 1.352 | 0.227 | 2 | 2 | 0 | 0 | -2.204 | 0 | 0 | 0 |  | 0 | 0
1.3 | GM | 35 | 19.089 | 18 | 3.199 | 18.463 |  |  | Gravel | 22.55 | 22.55 |  | 0.75 | 1 | 1 | 1 | 26.25 |  |  |  | 0.993 |  | 0.226 | 2 | 2 | 0 | 0 | 0 | 0 | 0 | 0 |  | 0 | 0
1.75 | GM | 15 |  | 18 |  |  |  |  | Gravel | 30.65 | 30.65 |  | 0.8 | 1 | 1 | 1 | 12 |  |  |  | 0.987 |  | 0.225 | 2 | 2 | 0 | 0 | 0 | 0 | 0 | 0 |  | 0 | 0
2.2 | GM | 10 | 20.263 | 18 | 4.101 | 18.777 |  |  | Gravel | 38.75 | 38.75 |  | 0.8 | 1 | 1 | 1 | 8 |  |  |  | 0.981 |  | 0.223 | 2 | 2 | 0 | 0 | 0 | 0 | 0 | 0 |  | 0 | 0
2.65 | GM | 12 |  | 18 |  |  |  |  | Gravel | 46.85 | 45.378 |  | 0.85 | 1 | 1 | 1 | 10.2 |  |  |  | 0.975 |  | 0.229 | 2 | 2 | 0 | 0 | 0 | 0 | 0 | 0 |  | 0 | 0
3.1 | CH | 5 | 68.458 | 16 |  | 44.902 | 61 | 32.173 | Clay | 54.05 | 48.164 |  | 0.85 | 1 | 1 | 1 | 4.25 |  |  |  | 0.968 |  | 0.247 | 2 | 2 | 0 | 0 | 0 | 0 | 0 | 0 |  | 0 | 0
3.55 | CH | 3 |  | 16 |  |  |  |  | Clay | 61.25 | 50.949 |  | 0.85 | 1 | 1 | 1 | 2.55 |  |  |  | 0.962 |  | 0.263 | 2 | 2 | 0 | 0 | 0 | 0 | 0 | 0 |  | 0 | 0
4 | CH | 3 | 98.268 | 16 |  | 70.963 | 95 | 57.955 | Clay | 68.45 | 53.735 |  | 0.85 | 1 | 1 | 1 | 2.55 |  |  |  | 0.954 |  | 0.277 | 2 | 2 | 0 | 0 | 0 | 0 | 0 | 0 |  | 0 | 0
4.45 | CH | 3 |  | 16 |  |  |  |  | Clay | 75.65 | 56.52 |  | 0.85 | 1 | 1 | 1 | 2.55 |  |  |  | 0.947 |  | 0.288 | 2 | 2 | 0 | 0 | 0 | 0 | 0 | 0 |  | 0 | 0
4.9 | CH | 3 |  | 16 |  |  |  |  | Clay | 82.85 | 59.306 |  | 0.95 | 1 | 1 | 1 | 2.85 |  |  |  | 0.94 |  | 0.299 | 2 | 2 | 0 | 0 | 0 | 0 | 0 | 0 |  | 0 | 0
5.8 | CH |  | 97.807 | 16 |  | 48.498 | 82 | 48.368 | Clay | 97.25 | 64.877 |  | 0.95 | 1 | 1 | 1 |  |  |  |  | 0.924 |  | 0.315 | 2 | 2 | 0 | 0 | 0 | 0 | 0 | 0 |  | 0 | 0
6.45 | ML | 3 | 97.807 | 16 |  | 48.498 | 44 | 13.071 | Silt | 107.65 | 68.9 |  | 0.95 | 1 | 1 | 1 | 2.85 |  |  |  | 0.912 |  | 0.324 | 2 | 2 | 0 | 0 | 0 | 0 | 0 | 0 |  | 0 | 0 | Moderate
6.9 | ML | 3 |  | 16 |  |  |  |  | Silt | 114.85 | 71.686 |  | 0.95 | 1 | 1 | 1 | 2.85 |  |  |  | 0.904 |  | 0.329 | 2 | 2 | 0 | 0 | 0 | 0 | 0 | 0 |  | 0 | 0
7.35 | ML | 3 |  | 16 |  |  |  |  | Silt | 122.05 | 74.471 |  | 0.95 | 1 | 1 | 1 | 2.85 |  |  |  | 0.895 |  | 0.334 | 2 | 2 | 0 | 0 | 0 | 0 | 0 | 0 |  | 0 | 0
7.95 | ML | 3 |  | 16 |  |  |  |  | Silt | 131.65 | 78.185 |  | 0.95 | 1 | 1 | 1 | 2.85 |  |  |  | 0.884 |  | 0.339 | 2 | 2 | 0 | 0 | 0 | 0 | 0 | 0 |  | 0 | 0
8.4 | CH | 3 | 81.568 | 16 |  | 73.493 |  |  | Clay | 138.85 | 80.971 |  | 0.95 | 1 | 1 | 1 | 2.85 |  |  |  | 0.875 |  | 0.341 | 2 | 2 | 0 | 0 | 0 | 0 | 0 | 0 |  | 0 | 0
8.85 | CL | 3 | 58.291 | 16 |  | 47.317 | 39 | 18.427 | Clay | 146.05 | 83.756 |  | 1 | 1 | 1 | 1 | 3 |  |  |  | 0.866 |  | 0.344 | 2 | 2 | 0 | 0 | 0 | 0 | 0 | 0 |  | 0 | 0
9.25 | GM | 25 | 16.419 | 18 | 4.011 | 19.156 |  |  | Gravel | 153.25 | 87.032 |  | 1 | 1 | 1 | 1 | 25 |  |  |  | 0.858 |  | 0.344 | 2 | 2 | 0 | 0 | 0 | 0 | 0 | 0 |  | 0 | 0
9.45 | ML | 25 | 63.647 | 16 |  | 41.181 |  |  | Silt | 156.45 | 88.27 |  | 1 | 1 | 1 | 1 | 25 |  |  |  | 0.854 |  | 0.344 | 2 | 2 | 0 | 0 | 0 | 0 | 0 | 0 |  | 0 | 0
9.9 | SM | 30 | 19.418 | 17 | 2.465 | 21.764 |  |  | Sand | 164.1 | 91.506 | 1.034 | 1 | 1 | 1 | 1 | 30 | 31.017 | 4.377 | 35.394 | 0.845 | 1.352 | 0.345 | 1.673 | 2 | 0 | 0.021 | -0.464 | 0 | 0 | 0 |  | 0 | 0
10.35 | SM | 43 |  | 17 |  |  |  |  | Sand | 171.75 | 94.741 | 1.018 | 1 | 1 | 1 | 1 | 43 | 43.767 | 4.377 | 48.143 | 0.836 | 1.352 | 0.345 | 2 | 2 | 0 | 0.001 | -1.439 | 0 | 0 | 0 |  | 0 | 0
10.95 | SM | 31 | 19.968 | 17 | 2.353 | 21.17 |  |  | Sand | 181.95 | 99.055 | 1.007 | 1 | 1 | 1 | 1 | 31 | 31.229 | 4.473 | 35.702 | 0.824 | 1.352 | 0.344 | 1.753 | 2 | 0 | 0.02 | -0.486 | 0 | 0 | 0 |  | 0 | 0
11.24 | GM | 100 | 21.254 | 18 | 2.654 | 14.646 |  |  | Gravel | 187.17 | 101.431 |  | 1 | 1 | 1 | 1 | 100 |  |  |  | 0.818 |  | 0.343 | 2 | 2 | 0 | 0 | 0 | 0 | 0 | 0 |  | 0 | 0
12.8 | LUT | 100 |  | 17 |  |  |  |  | Other | 213.69 | 112.647 |  | 1 | 1 | 1 | 1 | 100 |  |  |  | 0.786 |  | 0.339 | 2 | 2 | 0 | 0 | 0 | 0 | 0 | 0 |  | 0 | 0
15.3 | SM | 100 |  | 17 |  |  |  |  | Sand | 256.19 | 130.622 | 0.935 | 1 | 1 | 1 | 1 | 100 | 93.536 | 4.669 | 98.205 | 0.736 | 1.352 | 0.329 | 2 | 2 | 0 | 0 | -5.897 | 0 | 0 | 0 |  | 0 | 0
16 | LUT+LIMLTS | 100 |  | 17 |  |  |  |  | Other | 268.09 | 135.655 |  | 1 | 1 | 1 | 1 | 100 |  |  |  | 0.723 |  | 0.325 | 2 | 2 | 0 | 0 | 0 | 0 | 0 | 0 |  | 0 | 0
16.3 | SW-SM | 100 |  | 17 |  |  |  |  | Sand | 273.19 | 137.812 | 0.922 | 1 | 1 | 1 | 1 | 100 | 92.226 | 4.669 | 96.896 | 0.717 | 1.352 | 0.323 | 2 | 2 | 0 | 0 | -5.772 | 0 | 0 | 0 |  | 0 | 0
16.7 | LUT+LIMLTS | 100 |  | 17 |  |  |  |  | Other | 279.99 | 140.688 |  | 1 | 1 | 1 | 1 | 100 |  |  |  | 0.71 |  | 0.321 | 2 | 2 | 0 | 0 | 0 | 0 | 0 | 0 |  | 0 | 0
17 | SW-SM | 100 |  | 17 |  |  |  |  | Sand | 285.09 | 142.845 | 0.914 | 1 | 1 | 1 | 1 | 100 | 91.36 | 4.669 | 96.029 | 0.704 | 1.352 | 0.32 | 2 | 2 | 0 | 0 | -5.69 | 0 | 0 | 0 |  | 0 | 0
20 | LUT+LIMLTS | 100 |  | 17 |  |  |  |  | Other | 336.09 | 164.415 |  | 1 | 1 | 1 | 1 | 100 |  |  |  | 0.652 |  | 0.303 | 2 | 2 | 0 | 0 | 0 | 0 | 0 | 0 |  | 0 | 0
22.45 | ARENIS | 100 |  | 17 |  |  |  |  | Other | 377.74 | 182.03 |  | 1 | 1 | 1 | 1 | 100 |  |  |  | 0.614 |  | 0.29 | 2 | 2 | 0 | 0 | 0 | 0 | 0 | 0 |  | 0 | 0
24 | ARENIS | 100 |  | 17 |  |  |  |  | Other | 404.09 | 193.175 |  | 1 | 1 | 1 | 1 | 100 |  |  |  | 0.594 |  | 0.283 | 2 | 2 | 0 | 0 | 0 | 0 | 0 | 0 |  | 0 | 0

## GEO-20
Depth (m) | Soil type (USCS) | NSPT | FC (%) | Unit weight (kN/m3) | D50 (mm) | wc | LL | PI | Soil type | Total stress (kPa) | Effective stress (kPa) | Cn | Cr | Cb | Cs | Ce | N60 | N160 | Δ_N160 | N160CS | rd | MSF | CSR | CRR | FS_liq | LPI | γ_lim | F_α | γ_max | ξ_v | LDI (m) | LD (m) Youd (2002) | Sv-1D (m) | LSN | Fines susceptibility | Sr (kPa) Olson & Stark (2002) | Sr (kPa) Idriss & Boulanger (2008) | Sr (kPa) Weber (2015) | Sr (kPa)
0.4 | PAV |  |  | 17 |  |  |  |  | Other | 6.8 | 6.8 |  | 0.75 | 1 | 1 | 1 |  |  |  |  | 1 |  | 0.227 | 2 | 2 | 10.623 | 0 | 0 | 0 | 0 | 1.154 | 0.339 | 0.106 | 22.19
0.85 | GM | 16 | 16.552 | 18 | 3.566 | 12.73 |  |  | Gravel | 14.9 | 14.9 |  | 0.75 | 1 | 1 | 1 | 12 |  |  |  | 0.998 |  | 0.227 | 2 | 2 | 10.623 | 0 | 0 | 0 | 0 | 1.154 | 0.339 | 0.106 | 22.19
1.3 | SM | 12 | 19.079 | 17 | 1.877 | 20.1 |  |  | Sand | 22.55 | 22.55 | 1.7 | 0.75 | 1 | 1 | 1 | 9 | 15.3 | 4.313 | 19.613 | 0.993 | 1.14 | 0.226 | 2 | 2 | 10.623 | 0.166 | 0.538 | 0 | 0 | 1.154 | 0.339 | 0.106 | 22.19
1.5 | GM | 8 | 19.323 | 18 | 4.687 | 25.634 |  |  | Gravel | 26.15 | 26.15 |  | 0.8 | 1 | 1 | 1 | 6.4 |  |  |  | 0.99 |  | 0.225 | 2 | 2 | 10.623 | 0 | 0 | 0 | 0 | 1.154 | 0.339 | 0.106 | 22.19
1.68 | SM | 8 | 26.42 | 17 | 0.247 | 27.141 |  |  | Sand | 29.21 | 29.21 | 1.7 | 0.8 | 1 | 1 | 1 | 6.4 | 10.88 | 5.177 | 16.057 | 0.988 | 1.103 | 0.225 | 2 | 2 | 10.623 | 0.245 | 0.71 | 0 | 0 | 1.154 | 0.339 | 0.106 | 22.19
1.75 | GM | 8 | 12.742 | 18 | 5.507 | 18.767 |  |  | Gravel | 30.47 | 30.47 |  | 0.8 | 1 | 1 | 1 | 6.4 |  |  |  | 0.987 |  | 0.225 | 2 | 2 | 10.623 | 0 | 0 | 0 | 0 | 1.154 | 0.339 | 0.106 | 22.19
2.2 | GM | 7 |  | 18 |  |  |  |  | Gravel | 38.57 | 38.57 |  | 0.8 | 1 | 1 | 1 | 5.6 |  |  |  | 0.981 |  | 0.223 | 2 | 2 | 10.623 | 0 | 0 | 0 | 0 | 1.154 | 0.339 | 0.106 | 22.19
3.1 | GP-GM | 8 | 11.007 | 18 | 3.41 | 23.616 |  |  | Gravel | 54.77 | 54.77 |  | 0.85 | 1 | 1 | 1 | 6.8 |  |  |  | 0.968 |  | 0.22 | 2 | 2 | 10.623 | 0 | 0 | 0 | 0 | 1.154 | 0.339 | 0.106 | 22.19
3.55 | GW-GM | 13 | 8.829 | 18 | 8.179 | 19.194 |  |  | Gravel | 62.87 | 58.455 |  | 0.85 | 1 | 1 | 1 | 11.05 |  |  |  | 0.962 |  | 0.235 | 2 | 2 | 10.623 | 0 | 0 | 0 | 0 | 1.154 | 0.339 | 0.106 | 22.19
4 | SP-SM | 7 | 11.147 | 17 | 1.432 | 26.427 |  |  | Sand | 70.52 | 61.691 | 1.312 | 0.85 | 1 | 1 | 1 | 5.95 | 7.807 | 1.681 | 9.488 | 0.954 | 1.053 | 0.248 | 0.126 | 0.508 | 10.623 | 0.5 | 0.924 | 0.5 | 0.039 | 1.154 | 0.339 | 0.106 | 22.19 |  | 5.463 | 5.122 | 8.475 | 6.867
5 | SW-SM | 8 | 10.888 | 17 | 0.386 | 32.148 |  |  | Sand | 87.52 | 68.881 | 1.227 | 0.95 | 1 | 1 | 1 | 7.6 | 9.327 | 1.56 | 10.887 | 0.938 | 1.061 | 0.271 | 0.137 | 0.505 | 8.826 | 0.429 | 0.893 | 0.429 | 0.036 | 0.929 | 0.273 | 0.089 | 17.599 |  | 6.885 | 6.415 | 11.162 | 8.883
6 | SM | 2 | 13.104 | 17 | 0.403 | 32.047 |  |  | Sand | 104.52 | 76.071 | 1.193 | 0.95 | 1 | 1 | 1 | 1.9 | 2.267 | 2.551 | 4.817 | 0.92 | 1.033 | 0.288 | 0.09 | 0.312 | 4.987 | 0.5 | 0.948 | 0.5 | 0.053 | 0.5 | 0.147 | 0.053 | 9.707 |  | 3.575 | 3.74 | 4.6 | 4.137
7 | CH | 5 | 84.494 | 16 |  | 97.562 | 75 | 44.588 | Clay | 120.52 | 82.261 |  | 0.95 | 1 | 1 | 1 | 4.75 |  |  |  | 0.902 |  | 0.301 | 2 | 2 | 0 | 0 | 0 | 0 | 0 | 0 | 0 | 0 | 0
8 | CH | 4 | 63.954 | 16 |  | 63.126 | 66 | 37.162 | Clay | 136.52 | 88.451 |  | 0.95 | 1 | 1 | 1 | 3.8 |  |  |  | 0.883 |  | 0.31 | 2 | 2 | 0 | 0 | 0 | 0 | 0 | 0 | 0 | 0 | 0
9 | CH | 2 | 77.624 | 16 |  | 57.399 | 60 | 34.138 | Clay | 152.52 | 94.641 |  | 1 | 1 | 1 | 1 | 2 |  |  |  | 0.863 |  | 0.316 | 2 | 2 | 0 | 0 | 0 | 0 | 0 | 0 | 0 | 0 | 0
10 | CH | 4 | 78.092 | 16 |  | 58.638 | 71 | 38.77 | Clay | 168.52 | 100.831 |  | 1 | 1 | 1 | 1 | 4 |  |  |  | 0.843 |  | 0.321 | 2 | 2 | 0 | 0 | 0 | 0 | 0 | 0 | 0 | 0 | 0
11 | CH | 6 | 92.404 | 16 |  | 66.448 | 87 | 52.668 | Clay | 184.52 | 107.021 |  | 1 | 1 | 1 | 1 | 6 |  |  |  | 0.823 |  | 0.323 | 2 | 2 | 0 | 0 | 0 | 0 | 0 | 0 | 0 | 0 | 0
13 | CH |  | 53.651 | 16 |  | 51.622 | 57 | 28.819 | Clay | 216.52 | 119.401 |  | 1 | 1 | 1 | 1 |  |  |  |  | 0.782 |  | 0.323 | 2 | 2 | 0 | 0 | 0 | 0 | 0 | 0 | 0 | 0 | 0
14 | CH | 10 | 80.988 | 16 |  | 62.267 | 81 | 48.335 | Clay | 232.52 | 125.591 |  | 1 | 1 | 1 | 1 | 10 |  |  |  | 0.762 |  | 0.321 | 2 | 2 | 0 | 0 | 0 | 0 | 0 | 0 | 0 | 0 | 0
15 | CH | 7 | 90.502 | 16 |  | 62.391 | 77 | 44.854 | Clay | 248.52 | 131.781 |  | 1 | 1 | 1 | 1 | 7 |  |  |  | 0.742 |  | 0.318 | 2 | 2 | 0 | 0 | 0 | 0 | 0 | 0 | 0 | 0 | 0
16 | CH | 8 | 91.644 | 16 |  | 63.794 | 76 | 44.174 | Clay | 264.52 | 137.971 |  | 1 | 1 | 1 | 1 | 8 |  |  |  | 0.723 |  | 0.315 | 2 | 2 | 0 | 0 | 0 | 0 | 0 | 0 | 0 | 0 | 0
17 | CH | 8 | 91.232 | 16 |  | 67.069 | 84 | 50.037 | Clay | 280.52 | 144.161 |  | 1 | 1 | 1 | 1 | 8 |  |  |  | 0.704 |  | 0.312 | 2 | 2 | 0 | 0 | 0 | 0 | 0 | 0 | 0 | 0 | 0
18 | CH | 8 | 86.355 | 16 |  | 61.974 | 75 | 42.919 | Clay | 296.52 | 150.351 |  | 1 | 1 | 1 | 1 | 8 |  |  |  | 0.686 |  | 0.308 | 2 | 2 | 0 | 0 | 0 | 0 | 0 | 0 | 0 | 0 | 0
19 | CH | 7 | 82.636 | 16 |  | 61.509 | 69 | 38.124 | Clay | 312.52 | 156.541 |  | 1 | 1 | 1 | 1 | 7 |  |  |  | 0.669 |  | 0.304 | 2 | 2 | 0 | 0 | 0 | 0 | 0 | 0 | 0 | 0 | 0
20 | CH | 10 | 86.69 | 16 |  | 58.911 | 75 | 45.085 | Clay | 328.52 | 162.731 |  | 1 | 1 | 1 | 1 | 10 |  |  |  | 0.652 |  | 0.299 | 2 | 2 | 0 | 0 | 0 | 0 | 0 | 0 | 0 | 0 | 0
21 | CH | 6 | 88.149 | 16 |  | 69.836 | 80 | 45.858 | Clay | 344.52 | 168.921 |  | 1 | 1 | 1 | 1 | 6 |  |  |  | 0.636 |  | 0.295 | 2 | 2 | 0 | 0 | 0 | 0 | 0 | 0 | 0 | 0 | 0
22 | SP-SM | 8 | 9.008 | 17 | 0.364 | 29.178 |  |  | Sand | 361.52 | 176.111 | 0.722 | 1 | 1 | 1 | 1 | 8 | 5.779 | 0.722 | 6.502 | 0.621 | 1.039 | 0.29 | 1.985 | 2 | 0 | 0.5 | 0.948 | 0 | 0 | 0 | 0 | 0 | 0
23 | SM | 10 | 15.864 | 17 | 0.346 | 33.629 |  |  | Sand | 378.52 | 183.301 | 0.73 | 1 | 1 | 1 | 1 | 10 | 7.299 | 3.536 | 10.834 | 0.607 | 1.061 | 0.285 | 2 | 2 | 0 | 0.432 | 0.895 | 0 | 0 | 0 | 0 | 0 | 0
24 | CH | 13 | 53.224 | 16 |  | 47.034 | 51 | 24.073 | Clay | 394.52 | 189.491 |  | 1 | 1 | 1 | 1 | 13 |  |  |  | 0.594 |  | 0.281 | 2 | 2 | 0 | 0 | 0 | 0 | 0 | 0 | 0 | 0 | 0
25 | SP-SM | 13 | 7.31 | 17 | 1.063 | 39.581 |  |  | Sand | 411.52 | 196.681 | 0.694 | 1 | 1 | 1 | 1 | 13 | 9.021 | 0.193 | 9.214 | 0.581 | 1.052 | 0.277 | 1.978 | 2 | 0 | 0.5 | 0.929 | 0 | 0 | 0 | 0 | 0 | 0
26 | CH | 6 | 98.191 | 16 |  | 68.734 | 82 | 49.915 | Clay | 427.52 | 202.871 |  | 1 | 1 | 1 | 1 | 6 |  |  |  | 0.57 |  | 0.273 | 2 | 2 | 0 | 0 | 0 | 0 | 0 | 0 | 0 | 0 | 0
27 | CH |  | 97.19 | 16 |  | 79.663 | 84 | 54.303 | Clay | 443.52 | 209.061 |  | 1 | 1 | 1 | 1 |  |  |  |  | 0.56 |  | 0.27 | 2 | 2 | 0 | 0 | 0 | 0 | 0 | 0 | 0 | 0 | 0
28 | CH | 10 | 97.71 | 16 |  | 69.652 | 78 | 48.901 | Clay | 459.52 | 215.251 |  | 1 | 1 | 1 | 1 | 10 |  |  |  | 0.551 |  | 0.268 | 2 | 2 | 0 | 0 | 0 | 0 | 0 | 0 | 0 | 0 | 0
29 | CH | 7 | 95.555 | 16 |  | 64.44 | 81 | 52.014 | Clay | 475.52 | 221.441 |  | 1 | 1 | 1 | 1 | 7 |  |  |  | 0.543 |  | 0.265 | 2 | 2 | 0 | 0 | 0 | 0 | 0 | 0 | 0 | 0 | 0
30 | CH | 23 | 90.454 | 16 |  | 59.312 | 77 | 48.776 | Clay | 491.52 | 227.631 |  | 1 | 1 | 1 | 1 | 23 |  |  |  | 0.536 |  | 0.263 | 2 | 2 | 0 | 0 | 0 | 0 | 0 | 0 | 0 | 0 | 0
30.5 | CH | 100 |  | 16 |  |  |  |  | Clay | 499.52 | 230.726 |  | 1 | 1 | 1 | 1 | 100 |  |  |  | 0.533 |  | 0.263 | 2 | 2 | 0 | 0 | 0 | 0 | 0 | 0 | 0 | 0 | 0
30.77 | SM | 100 | 39.713 | 17 | 0.112 | 28.719 |  |  | Sand | 504.11 | 232.667 | 0.804 | 1 | 1 | 1 | 1 | 100 | 80.354 | 5.573 | 85.928 | 0.532 | 1.352 | 0.262 | 2 | 2 | 0 | 0 | -4.742 | 0 | 0 | 0 | 0 | 0 | 0

## GEO-8
Depth (m) | Soil type (USCS) | NSPT | FC (%) | Unit weight (kN/m3) | D50 (mm) | wc | LL | PI | Soil type | Total stress (kPa) | Effective stress (kPa) | Cn | Cr | Cb | Cs | Ce | N60 | N160 | Δ_N160 | N160CS | rd | MSF | CSR | CRR | FS_liq | LPI | γ_lim | F_α | γ_max | ξ_v | LDI (m) | LD (m) Youd (2002) | Sv-1D (m) | LSN | Fines susceptibility | Sr (kPa) Olson & Stark (2002) | Sr (kPa) Idriss & Boulanger (2008) | Sr (kPa) Weber (2015) | Sr (kPa)
1 | MAT SUELT |  |  | 17 |  |  |  |  | Other | 17 | 7.19 |  | 0.75 | 1 | 1 | 1 |  |  |  |  | 0.996 |  | 0.536 | 2 | 2 | 14.147 | 0 | 0 | 0 | 0 | 0.69 | 0.147 | 0.159 | 40.462
1.35 | SP-SM | 5 | 7.46 | 17 | 0.272 | 29.986 |  |  | Sand | 22.95 | 9.707 | 1.7 | 0.75 | 1 | 1 | 1 | 3.75 | 6.375 | 0.226 | 6.601 | 0.992 | 1.039 | 0.534 | 0.109 | 0.205 | 14.147 | 0.5 | 0.948 | 0.5 | 0.047 | 0.69 | 0.147 | 0.159 | 40.462 |  | 0.755 | 0.656 | 1.786 | 1.24
1.45 | CH | 5 | 86.794 | 16 |  | 63.626 | 67 | 40.137 | Clay | 24.55 | 10.325 |  | 0.75 | 1 | 1 | 1 | 3.75 |  |  |  | 0.991 |  | 0.536 | 2 | 2 | 11.528 | 0 | 0 | 0 | 0 | 0.69 | 0.147 | 0.143 | 26.611
1.9 | SM | 5 | 14.847 | 17 | 0.272 | 30.366 |  |  | Sand | 32.2 | 13.561 | 1.7 | 0.8 | 1 | 1 | 1 | 4 | 6.8 | 3.21 | 10.01 | 0.985 | 1.056 | 0.532 | 0.137 | 0.258 | 11.528 | 0.473 | 0.914 | 0.473 | 0.037 | 0.69 | 0.147 | 0.143 | 26.611 |  | 1.098 | 1.038 | 3.933 | 2.497
2.2 | SM | 2 | 14.299 | 17 | 0.218 | 43.904 |  |  | Sand | 37.3 | 15.718 | 1.7 | 0.8 | 1 | 1 | 1 | 1.6 | 2.72 | 3.016 | 5.736 | 0.981 | 1.036 | 0.53 | 0.103 | 0.195 | 8.468 | 0.5 | 0.948 | 0.5 | 0.05 | 0.69 | 0.147 | 0.126 | 16.579 |  | 0.792 | 0.813 | 2.058 | 1.431
2.5 | CH | 2 | 91.479 | 16 |  | 77.085 |  |  | Clay | 42.1 | 17.575 |  | 0.85 | 1 | 1 | 1 | 1.7 |  |  |  | 0.977 |  | 0.532 | 2 | 2 | 6.3 | 0 | 0 | 0 | 0 | 0.69 | 0.147 | 0.111 | 9.323
2.95 | CH | 2 |  | 16 |  |  |  |  | Clay | 49.3 | 20.361 |  | 0.85 | 1 | 1 | 1 | 1.7 |  |  |  | 0.971 |  | 0.535 | 2 | 2 | 6.3 | 0 | 0 | 0 | 0 | 0.69 | 0.147 | 0.111 | 9.323
3.4 | CL | 2 | 55.49 | 16 |  | 55.676 | 42 | 21.139 | Clay | 56.5 | 23.146 |  | 0.85 | 1 | 1 | 1 | 1.7 |  |  |  | 0.964 |  | 0.535 | 2 | 2 | 6.3 | 0 | 0 | 0 | 0 | 0.69 | 0.147 | 0.111 | 9.323
4 | CH | 2 | 77.094 | 16 |  | 57.795 | 66 | 37.898 | Clay | 66.1 | 26.86 |  | 0.85 | 1 | 1 | 1 | 1.7 |  |  |  | 0.954 |  | 0.534 | 2 | 2 | 6.3 | 0 | 0 | 0 | 0 | 0.69 | 0.147 | 0.111 | 9.323
4.45 | CH | 2 |  | 16 |  |  |  |  | Clay | 73.3 | 29.646 |  | 0.85 | 1 | 1 | 1 | 1.7 |  |  |  | 0.947 |  | 0.533 | 2 | 2 | 6.3 | 0 | 0 | 0 | 0 | 0.69 | 0.147 | 0.111 | 9.323
4.9 | CH | 2 |  | 16 |  |  |  |  | Clay | 80.5 | 32.431 |  | 0.95 | 1 | 1 | 1 | 1.9 |  |  |  | 0.94 |  | 0.531 | 2 | 2 | 6.3 | 0 | 0 | 0 | 0 | 0.69 | 0.147 | 0.111 | 9.323
5.5 | CH | 7 | 78.601 | 16 |  | 59.938 | 62 | 36.407 | Clay | 90.1 | 36.145 |  | 0.95 | 1 | 1 | 1 | 6.65 |  |  |  | 0.929 |  | 0.527 | 2 | 2 | 6.3 | 0 | 0 | 0 | 0 | 0.69 | 0.147 | 0.111 | 9.323
5.95 | CH | 5 |  | 16 |  |  |  |  | Clay | 97.3 | 38.931 |  | 0.95 | 1 | 1 | 1 | 4.75 |  |  |  | 0.921 |  | 0.524 | 2 | 2 | 6.3 | 0 | 0 | 0 | 0 | 0.69 | 0.147 | 0.111 | 9.323
6.4 | CH | 7 | 81.47 | 16 |  | 56.579 | 59 | 34.145 | Clay | 104.5 | 41.716 |  | 0.95 | 1 | 1 | 1 | 6.65 |  |  |  | 0.913 |  | 0.52 | 2 | 2 | 6.3 | 0 | 0 | 0 | 0 | 0.69 | 0.147 | 0.111 | 9.323
7 | CH | 15 |  | 16 |  |  |  |  | Clay | 114.1 | 45.43 |  | 0.95 | 1 | 1 | 1 | 14.25 |  |  |  | 0.902 |  | 0.515 | 2 | 2 | 6.3 | 0 | 0 | 0 | 0 | 0.69 | 0.147 | 0.111 | 9.323
7.45 | CH | 9 |  | 16 |  |  |  |  | Clay | 121.3 | 48.216 |  | 0.95 | 1 | 1 | 1 | 8.55 |  |  |  | 0.893 |  | 0.511 | 2 | 2 | 6.3 | 0 | 0 | 0 | 0 | 0.69 | 0.147 | 0.111 | 9.323
7.9 | SP-SM | 13 | 10.688 | 17 | 0.631 | 23.597 |  |  | Sand | 128.95 | 51.451 | 1.362 | 0.95 | 1 | 1 | 1 | 12.35 | 16.817 | 1.467 | 18.284 | 0.885 | 1.125 | 0.504 | 0.228 | 0.452 | 6.3 | 0.192 | 0.605 | 0.192 | 0.025 | 0.69 | 0.147 | 0.111 | 9.323 |  | 8.033 | 7.806 | 14.921 | 11.409
8.5 | SP-SM | 17 |  | 17 |  |  |  |  | Sand | 139.15 | 55.765 | 1.28 | 1 | 1 | 1 | 1 | 17 | 21.766 | 1.467 | 23.233 | 0.873 | 1.186 | 0.496 | 0.328 | 0.661 | 4.779 | 0.11 | 0.338 | 0.096 | 0.02 | 0.603 | 0.129 | 0.1 | 7.87 |  | 10.038 | 11.9 | 16.172 | 13.663
8.95 | SP-SM | 16 | 9.192 | 17 | 0.62 | 19.741 |  |  | Sand | 146.8 | 59 | 1.263 | 1 | 1 | 1 | 1 | 16 | 20.211 | 0.797 | 21.008 | 0.864 | 1.157 | 0.489 | 0.272 | 0.556 | 3.581 | 0.142 | 0.464 | 0.142 | 0.022 | 0.546 | 0.116 | 0.088 | 6.388 |  | 10.62 | 10.47 | 17.11 | 13.82
9.15 | SM | 10 | 19.424 | 17 | 0.466 | 41.267 |  |  | Sand | 150.2 | 60.438 | 1.273 | 1 | 1 | 1 | 1 | 10 | 12.725 | 4.378 | 17.103 | 0.86 | 1.113 | 0.486 | 0.207 | 0.425 | 2.455 | 0.219 | 0.662 | 0.219 | 0.026 | 0.482 | 0.103 | 0.078 | 5.247 |  | 7.581 | 7.087 | 17.527 | 12.406
9.4 | CH | 10 | 94.647 | 16 |  | 79.092 |  |  | Clay | 154.2 | 61.986 |  | 1 | 1 | 1 | 1 | 10 |  |  |  | 0.855 |  | 0.484 | 2 | 2 | 1.825 | 0 | 0 | 0 | 0 | 0.438 | 0.093 | 0.073 | 4.671
10 | CH | 6 | 88.587 | 16 |  | 62.746 | 70 | 40.147 | Clay | 163.8 | 65.7 |  | 1 | 1 | 1 | 1 | 6 |  |  |  | 0.843 |  | 0.478 | 2 | 2 | 1.825 | 0 | 0 | 0 | 0 | 0.438 | 0.093 | 0.073 | 4.671
10.9 | CH |  | 96.514 | 16 |  | 65.486 | 74 | 46.145 | Clay | 178.2 | 71.271 |  | 1 | 1 | 1 | 1 |  |  |  |  | 0.825 |  | 0.469 | 2 | 2 | 1.825 | 0 | 0 | 0 | 0 | 0.438 | 0.093 | 0.073 | 4.671
11 | CH |  | 82.307 | 16 |  | 57.479 |  |  | Clay | 179.8 | 71.89 |  | 1 | 1 | 1 | 1 |  |  |  |  | 0.823 |  | 0.468 | 2 | 2 | 1.825 | 0 | 0 | 0 | 0 | 0.438 | 0.093 | 0.073 | 4.671
11.25 | SM | 13 | 18.959 | 17 | 0.177 | 38.476 |  |  | Sand | 184.05 | 73.687 | 1.153 | 1 | 1 | 1 | 1 | 13 | 14.988 | 4.29 | 19.278 | 0.818 | 1.136 | 0.465 | 0.234 | 0.503 | 1.825 | 0.172 | 0.555 | 0.172 | 0.024 | 0.438 | 0.093 | 0.073 | 4.671 |  | 10.494 | 9.965 | 21.369 | 15.773
12 | CH | 13 | 58.791 | 16 |  | 80.899 |  |  | Clay | 196.05 | 78.33 |  | 1 | 1 | 1 | 1 | 13 |  |  |  | 0.802 |  | 0.457 | 2 | 2 | 1.273 | 0 | 0 | 0 | 0 | 0.438 | 0.093 | 0.067 | 4.137
13 | SC | 23 | 43.522 | 17 | 0.151 | 39.004 | 47 | 26.911 | Sand | 213.05 | 85.52 | 1.063 | 1 | 1 | 1 | 1 | 23 | 24.46 | 5.6 | 30.06 | 0.782 | 1.294 | 0.443 | 0.654 | 1.475 | 1.273 | 0.046 | -0.093 | 0.013 | 0.003 | 0.438 | 0.093 | 0.067 | 4.137
14 | SM | 22 | 18.565 | 17 | 0.178 | 38.174 |  |  | Sand | 230.05 | 92.71 | 1.035 | 1 | 1 | 1 | 1 | 22 | 22.766 | 4.211 | 26.977 | 0.762 | 1.242 | 0.43 | 0.436 | 1.013 | 1.273 | 0.069 | 0.109 | 0.034 | 0.008 | 0.425 | 0.091 | 0.064 | 3.934
15 | SM | 26 | 19.712 | 17 | 0.219 | 29.112 |  |  | Sand | 247.05 | 99.9 | 1.005 | 1 | 1 | 1 | 1 | 26 | 26.133 | 4.429 | 30.561 | 0.742 | 1.303 | 0.418 | 0.682 | 1.634 | 1.273 | 0.043 | -0.126 | 0.008 | 0.002 | 0.391 | 0.083 | 0.057 | 3.378
16 | SM | 16 | 20.926 | 17 | 0.224 | 34.757 |  |  | Sand | 264.05 | 107.09 | 0.976 | 1 | 1 | 1 | 1 | 16 | 15.616 | 4.623 | 20.239 | 0.723 | 1.147 | 0.406 | 0.238 | 0.586 | 1.273 | 0.155 | 0.505 | 0.155 | 0.023 | 0.383 | 0.082 | 0.055 | 3.267 |  | 15.755 | 15.063 | 31.056 | 23.198
17 | SC | 22 | 45.74 | 17 | 0.088 | 34.296 | 42 | 17.736 | Sand | 281.05 | 114.28 | 0.954 | 1 | 1 | 1 | 1 | 22 | 20.997 | 5.608 | 26.605 | 0.704 | 1.236 | 0.394 | 0.404 | 1.025 | 0.343 | 0.073 | 0.132 | 0.033 | 0.007 | 0.228 | 0.049 | 0.032 | 1.796 | Moderate
18 | SM | 35 | 15.943 | 17 | 0.18 | 33.329 |  |  | Sand | 298.05 | 121.47 | 0.944 | 1 | 1 | 1 | 1 | 35 | 33.03 | 3.559 | 36.589 | 0.686 | 1.352 | 0.383 | 2 | 2 | 0.343 | 0.017 | -0.551 | 0 | 0 | 0.195 | 0.042 | 0.025 | 1.346
19 | SC | 14 | 49.919 | 17 | 0.075 | 42.839 | 48 | 25.598 | Sand | 315.05 | 128.66 | 0.897 | 1 | 1 | 1 | 1 | 14 | 12.553 | 5.615 | 18.168 | 0.669 | 1.124 | 0.372 | 0.202 | 0.543 | 0.343 | 0.195 | 0.611 | 0.195 | 0.025 | 0.195 | 0.042 | 0.025 | 1.346 |  | 15.973 | 15.902 | 37.311 | 26.621
20 | CH | 28 | 53.838 | 16 |  | 49.329 | 54 | 28.281 | Clay | 331.05 | 134.85 |  | 1 | 1 | 1 | 1 | 28 |  |  |  | 0.652 |  | 0.364 | 2 | 2 | 0 | 0 | 0 | 0 | 0 | 0 | 0 | 0 | 0
21 | CH | 16 | 91.058 | 16 |  | 65.262 | 77 | 45.077 | Clay | 347.05 | 141.04 |  | 1 | 1 | 1 | 1 | 16 |  |  |  | 0.636 |  | 0.356 | 2 | 2 | 0 | 0 | 0 | 0 | 0 | 0 | 0 | 0 | 0
22 | CH | 13 | 56.921 | 16 |  | 49.357 | 52 | 26.051 | Clay | 363.05 | 147.23 |  | 1 | 1 | 1 | 1 | 13 |  |  |  | 0.621 |  | 0.348 | 2 | 2 | 0 | 0 | 0 | 0 | 0 | 0 | 0 | 0 | 0
23 | CH | 9 | 90.037 | 16 |  | 66.624 | 82 | 50.051 | Clay | 379.05 | 153.42 |  | 1 | 1 | 1 | 1 | 9 |  |  |  | 0.607 |  | 0.341 | 2 | 2 | 0 | 0 | 0 | 0 | 0 | 0 | 0 | 0 | 0
24 | CH | 8 | 67.185 | 16 |  | 53.591 | 59 | 32.702 | Clay | 395.05 | 159.61 |  | 1 | 1 | 1 | 1 | 8 |  |  |  | 0.594 |  | 0.334 | 2 | 2 | 0 | 0 | 0 | 0 | 0 | 0 | 0 | 0 | 0
25 | CH | 23 | 69.277 | 16 |  | 52.174 | 62 | 32.656 | Clay | 411.05 | 165.8 |  | 1 | 1 | 1 | 1 | 23 |  |  |  | 0.581 |  | 0.328 | 2 | 2 | 0 | 0 | 0 | 0 | 0 | 0 | 0 | 0 | 0
26 | CH | 13 | 80.323 | 16 |  | 61.69 | 70 | 38.602 | Clay | 427.05 | 171.99 |  | 1 | 1 | 1 | 1 | 13 |  |  |  | 0.57 |  | 0.322 | 2 | 2 | 0 | 0 | 0 | 0 | 0 | 0 | 0 | 0 | 0
27 | SC | 8 | 49.246 | 17 | 0.08 | 39.893 | 47 | 24.606 | Sand | 444.05 | 179.18 | 0.742 | 1 | 1 | 1 | 1 | 8 | 5.938 | 5.614 | 11.552 | 0.56 | 1.066 | 0.316 | 2 | 2 | 0 | 0.399 | 0.875 | 0 | 0 | 0 | 0 | 0 | 0
28 | SC | 18 |  | 17 |  |  |  |  | Sand | 461.05 | 186.37 | 0.762 | 1 | 1 | 1 | 1 | 18 | 13.713 | 5.614 | 19.328 | 0.551 | 1.137 | 0.31 | 2 | 2 | 0 | 0.171 | 0.553 | 0 | 0 | 0 | 0 | 0 | 0
29 | SC | 17 |  | 17 |  |  |  |  | Sand | 478.05 | 193.56 | 0.745 | 1 | 1 | 1 | 1 | 17 | 12.658 | 5.614 | 18.272 | 0.543 | 1.125 | 0.305 | 2 | 2 | 0 | 0.193 | 0.606 | 0 | 0 | 0 | 0 | 0 | 0
29.36 | SM | 25 | 13.877 | 17 | 2.434 | 13.643 |  |  | Sand | 484.17 | 196.148 | 0.755 | 1 | 1 | 1 | 1 | 25 | 18.868 | 2.858 | 21.727 | 0.541 | 1.166 | 0.304 | 2 | 2 | 0 | 0.131 | 0.424 | 0 | 0 | 0 | 0 | 0 | 0
30 | CH | 25 | 87.974 | 16 |  | 51.389 |  |  | Clay | 494.41 | 200.11 |  | 1 | 1 | 1 | 1 | 25 |  |  |  | 0.536 |  | 0.301 | 2 | 2 | 0 | 0 | 0 | 0 | 0 | 0 | 0 | 0 | 0
31 | CH | 28 |  | 16 |  |  |  |  | Clay | 510.41 | 206.3 |  | 1 | 1 | 1 | 1 | 28 |  |  |  | 0.53 |  | 0.298 | 2 | 2 | 0 | 0 | 0 | 0 | 0 | 0 | 0 | 0 | 0
31.2 | SM | 100 | 17.27 | 17 | 0.228 | 30.89 |  |  | Sand | 513.81 | 207.738 | 0.828 | 1 | 1 | 1 | 1 | 100 | 82.787 | 3.919 | 86.706 | 0.529 | 1.352 | 0.298 | 2 | 2 | 0 | 0 | -4.815 | 0 | 0 | 0 | 0 | 0 | 0
33 | CH | 100 | 68.107 | 16 |  | 42.186 | 65 | 36.113 | Clay | 542.61 | 218.88 |  | 1 | 1 | 1 | 1 | 100 |  |  |  | 0.522 |  | 0.294 | 2 | 2 | 0 | 0 | 0 | 0 | 0 | 0 | 0 | 0 | 0
33.15 | SM | 100 | 15.954 | 17 | 0.244 | 30.045 |  |  | Sand | 545.16 | 219.958 | 0.816 | 1 | 1 | 1 | 1 | 100 | 81.551 | 3.562 | 85.113 | 0.521 | 1.352 | 0.294 | 2 | 2 | 0 | 0 | -4.667 | 0 | 0 | 0 | 0 | 0 | 0
35 | MH | 100 | 88.313 | 16 |  | 57.406 | 70 | 34.582 | Silt | 574.76 | 231.41 |  | 1 | 1 | 1 | 1 | 100 |  |  |  | 0.518 |  | 0.293 | 2 | 2 | 0 | 0 | 0 | 0 | 0 | 0 | 0 | 0 | 0
37 | MH | 100 |  | 16 |  |  |  |  | Silt | 606.76 | 243.79 |  | 1 | 1 | 1 | 1 | 100 |  |  |  | 0.518 |  | 0.293 | 2 | 2 | 0 | 0 | 0 | 0 | 0 | 0 | 0 | 0 | 0
38.5 | MH | 100 |  | 16 |  |  |  |  | Silt | 630.76 | 253.075 |  | 1 | 1 | 1 | 1 | 100 |  |  |  | 0.522 |  | 0.296 | 2 | 2 | 0 | 0 | 0 | 0 | 0 | 0 | 0 | 0 | 0
40 | CL | 100 | 62.969 | 16 |  | 30.217 | 44 | 19.644 | Clay | 654.76 | 262.36 |  | 1 | 1 | 1 | 1 | 100 |  |  |  | 0.527 |  | 0.299 | 2 | 2 | 0 | 0 | 0 | 0 | 0 | 0 | 0 | 0 | 0
40.25 | CL | 100 | 62.945 | 16 |  | 33.398 | 41 | 17.692 | Clay | 658.76 | 263.907 |  | 1 | 1 | 1 | 1 | 100 |  |  |  | 0.529 |  | 0.3 | 2 | 2 | 0 | 0 | 0 | 0 | 0 | 0 | 0 | 0 | 0 | Moderate

## GEO-10
Depth (m) | Soil type (USCS) | NSPT | FC (%) | Unit weight (kN/m3) | D50 (mm) | wc | LL | PI | Soil type | Total stress (kPa) | Effective stress (kPa) | Cn | Cr | Cb | Cs | Ce | N60 | N160 | Δ_N160 | N160CS | rd | MSF | CSR | CRR | FS_liq | LPI | γ_lim | F_α | γ_max | ξ_v | LDI (m) | LD (m) Youd (2002) | Sv-1D (m) | LSN | Fines susceptibility | Sr (kPa) Olson & Stark (2002) | Sr (kPa) Idriss & Boulanger (2008) | Sr (kPa) Weber (2015) | Sr (kPa)
3 | MAT SUELT | 0 |  | 17 |  |  |  |  | Other | 51 | 21.57 |  | 0.85 | 1 | 1 | 1 | 0 |  |  |  | 0.97 |  | 0.522 | 2 | 2 | 7.348 | 0 | 0 | 0 | 0 | 0 |  | 0.058 | 8.736
3.45 | CH | 0 | 53.186 | 16 |  | 55.058 |  |  | Clay | 58.2 | 24.355 |  | 0.85 | 1 | 1 | 1 | 0 |  |  |  | 0.963 |  | 0.524 | 2 | 2 | 7.348 | 0 | 0 | 0 | 0 | 0 |  | 0.058 | 8.736
3.9 | CH | 0 |  | 16 |  |  |  |  | Clay | 65.4 | 27.141 |  | 0.85 | 1 | 1 | 1 | 0 |  |  |  | 0.956 |  | 0.524 | 2 | 2 | 7.348 | 0 | 0 | 0 | 0 | 0 |  | 0.058 | 8.736
4.35 | CH | 0 |  | 16 |  |  |  |  | Clay | 72.6 | 29.926 |  | 0.85 | 1 | 1 | 1 | 0 |  |  |  | 0.949 |  | 0.524 | 2 | 2 | 7.348 | 0 | 0 | 0 | 0 | 0 |  | 0.058 | 8.736
4.8 | CH | 0 | 79.533 | 16 |  | 56.505 | 50 | 24.897 | Clay | 79.8 | 32.712 |  | 0.95 | 1 | 1 | 1 | 0 |  |  |  | 0.941 |  | 0.522 | 2 | 2 | 7.348 | 0 | 0 | 0 | 0 | 0 |  | 0.058 | 8.736
5.25 | CH | 0 |  | 16 |  |  |  |  | Clay | 87 | 35.497 |  | 0.95 | 1 | 1 | 1 | 0 |  |  |  | 0.934 |  | 0.521 | 2 | 2 | 7.348 | 0 | 0 | 0 | 0 | 0 |  | 0.058 | 8.736
5.7 | CH | 5 |  | 16 |  |  |  |  | Clay | 94.2 | 38.283 |  | 0.95 | 1 | 1 | 1 | 4.75 |  |  |  | 0.926 |  | 0.518 | 2 | 2 | 7.348 | 0 | 0 | 0 | 0 | 0 |  | 0.058 | 8.736
6.15 | SM | 2 | 39.105 | 17 | 0.105 | 42.24 |  |  | Sand | 101.85 | 41.519 | 1.645 | 0.95 | 1 | 1 | 1 | 1.9 | 3.125 | 5.567 | 8.692 | 0.918 | 1.049 | 0.512 | 0.123 | 0.241 | 7.348 | 0.5 | 0.936 | 0.5 | 0.04 | 0 |  | 0.058 | 8.736 |  | 2.219 | 2.488 | 6 | 4.19
6.6 | SM | 1 |  | 17 |  |  |  |  | Sand | 109.5 | 44.754 | 1.606 | 0.95 | 1 | 1 | 1 | 0.95 | 1.525 | 5.567 | 7.092 | 0.909 | 1.041 | 0.506 | 0.11 | 0.217 | 4.944 | 0.5 | 0.948 | 0.5 | 0.045 | 0 |  | 0.04 | 5.665 |  | 1.855 | 2.265 | 4.847 | 3.474
7.05 | CL | 7 | 52.708 | 16 |  | 33.595 | 39 | 19.244 | Clay | 116.7 | 47.54 |  | 0.95 | 1 | 1 | 1 | 6.65 |  |  |  | 0.901 |  | 0.503 | 2 | 2 | 2.543 | 0 | 0 | 0 | 0 | 0 |  | 0.02 | 2.495
7.44 | SM | 7 | 21.181 | 17 | 0.171 | 30.222 |  |  | Sand | 123.33 | 50.344 | 1.415 | 0.95 | 1 | 1 | 1 | 6.65 | 9.408 | 4.659 | 14.067 | 0.894 | 1.085 | 0.498 | 0.173 | 0.348 | 2.543 | 0.304 | 0.791 | 0.304 | 0.03 | 0 |  | 0.02 | 2.495 |  | 5.062 | 4.716 | 14.6 | 9.727
7.5 | MH | 7 | 92.804 | 16 |  | 70.783 |  |  | Silt | 124.29 | 50.715 |  | 0.95 | 1 | 1 | 1 | 6.65 |  |  |  | 0.892 |  | 0.498 | 2 | 2 | 0.921 | 0 | 0 | 0 | 0 | 0 |  | 0.008 | 0.876
7.95 | MH | 5 |  | 16 |  |  |  |  | Silt | 131.49 | 53.501 |  | 0.95 | 1 | 1 | 1 | 4.75 |  |  |  | 0.884 |  | 0.494 | 2 | 2 | 0.921 | 0 | 0 | 0 | 0 | 0 |  | 0.008 | 0.876
8.4 | MH | 7 |  | 16 |  |  |  |  | Silt | 138.69 | 56.286 |  | 0.95 | 1 | 1 | 1 | 6.65 |  |  |  | 0.875 |  | 0.49 | 2 | 2 | 0.921 | 0 | 0 | 0 | 0 | 0 |  | 0.008 | 0.876
8.85 | CL | 6 | 74.765 | 16 |  | 49.292 | 49 | 27.078 | Clay | 145.89 | 59.071 |  | 1 | 1 | 1 | 1 | 6 |  |  |  | 0.866 |  | 0.487 | 2 | 2 | 0.921 | 0 | 0 | 0 | 0 | 0 |  | 0.008 | 0.876
9.1 | SM | 7 | 18.102 | 17 | 0.282 | 31.043 |  |  | Sand | 150.14 | 60.869 | 1.294 | 1 | 1 | 1 | 1 | 7 | 9.056 | 4.113 | 13.169 | 0.861 | 1.078 | 0.483 | 0.16 | 0.332 | 0.921 | 0.335 | 0.824 | 0.335 | 0.031 | 0 |  | 0.008 | 0.876 |  | 5.96 | 5.558 | 14.751 | 10.235
9.3 | CH | 7 | 82.752 | 16 |  | 68.775 |  |  | Clay | 153.34 | 62.107 |  | 1 | 1 | 1 | 1 | 7 |  |  |  | 0.857 |  | 0.481 | 2 | 2 | 0 | 0 | 0 | 0 | 0 | 0 |  | 0 | 0
9.75 | CH | 8 |  | 16 |  |  |  |  | Clay | 160.54 | 64.892 |  | 1 | 1 | 1 | 1 | 8 |  |  |  | 0.848 |  | 0.477 | 2 | 2 | 0 | 0 | 0 | 0 | 0 | 0 |  | 0 | 0
10.35 | CH | 8 |  | 16 |  |  |  |  | Clay | 170.14 | 68.606 |  | 1 | 1 | 1 | 1 | 8 |  |  |  | 0.836 |  | 0.472 | 2 | 2 | 0 | 0 | 0 | 0 | 0 | 0 |  | 0 | 0
11.35 | CL |  | 50.075 | 16 |  | 49.398 | 45 | 20.278 | Clay | 186.14 | 74.796 |  | 1 | 1 | 1 | 1 |  |  |  |  | 0.816 |  | 0.462 | 2 | 2 | 0 | 0 | 0 | 0 | 0 | 0 |  | 0 | 0
11.8 | CH | 6 | 96.096 | 16 |  | 83.914 | 88 | 54.762 | Clay | 193.34 | 77.582 |  | 1 | 1 | 1 | 1 | 6 |  |  |  | 0.807 |  | 0.457 | 2 | 2 | 0 | 0 | 0 | 0 | 0 | 0 |  | 0 | 0
12.25 | CH | 3 |  | 16 |  |  |  |  | Clay | 200.54 | 80.367 |  | 1 | 1 | 1 | 1 | 3 |  |  |  | 0.797 |  | 0.453 | 2 | 2 | 0 | 0 | 0 | 0 | 0 | 0 |  | 0 | 0
12.85 | CH | 6 |  | 16 |  |  |  |  | Clay | 210.14 | 84.081 |  | 1 | 1 | 1 | 1 | 6 |  |  |  | 0.785 |  | 0.446 | 2 | 2 | 0 | 0 | 0 | 0 | 0 | 0 |  | 0 | 0
13.3 | CH | 9 | 94.643 | 16 |  | 71.298 | 84 | 51.665 | Clay | 217.34 | 86.867 |  | 1 | 1 | 1 | 1 | 9 |  |  |  | 0.776 |  | 0.442 | 2 | 2 | 0 | 0 | 0 | 0 | 0 | 0 |  | 0 | 0
13.75 | CH | 5 |  | 16 |  |  |  |  | Clay | 224.54 | 89.652 |  | 1 | 1 | 1 | 1 | 5 |  |  |  | 0.767 |  | 0.437 | 2 | 2 | 0 | 0 | 0 | 0 | 0 | 0 |  | 0 | 0
14.35 | CH | 6 |  | 16 |  |  |  |  | Clay | 234.14 | 93.366 |  | 1 | 1 | 1 | 1 | 6 |  |  |  | 0.755 |  | 0.431 | 2 | 2 | 0 | 0 | 0 | 0 | 0 | 0 |  | 0 | 0
14.8 | CH | 12 | 96.29 | 16 |  | 70.15 | 82 | 53.106 | Clay | 241.34 | 96.152 |  | 1 | 1 | 1 | 1 | 12 |  |  |  | 0.746 |  | 0.426 | 2 | 2 | 0 | 0 | 0 | 0 | 0 | 0 |  | 0 | 0
15.55 | CH | 6 |  | 16 |  |  |  |  | Clay | 253.34 | 100.794 |  | 1 | 1 | 1 | 1 | 6 |  |  |  | 0.732 |  | 0.418 | 2 | 2 | 0 | 0 | 0 | 0 | 0 | 0 |  | 0 | 0
16 | CH | 6 |  | 16 |  |  |  |  | Clay | 260.54 | 103.58 |  | 1 | 1 | 1 | 1 | 6 |  |  |  | 0.723 |  | 0.414 | 2 | 2 | 0 | 0 | 0 | 0 | 0 | 0 |  | 0 | 0
16.45 | CH | 5 | 85.583 | 16 |  | 53.671 | 62 | 36.382 | Clay | 267.74 | 106.365 |  | 1 | 1 | 1 | 1 | 5 |  |  |  | 0.714 |  | 0.409 | 2 | 2 | 0 | 0 | 0 | 0 | 0 | 0 |  | 0 | 0
17 | CH | 10 |  | 16 |  |  |  |  | Clay | 276.54 | 109.77 |  | 1 | 1 | 1 | 1 | 10 |  |  |  | 0.704 |  | 0.404 | 2 | 2 | 0 | 0 | 0 | 0 | 0 | 0 |  | 0 | 0
17.45 | CH | 9 |  | 16 |  |  |  |  | Clay | 283.74 | 112.555 |  | 1 | 1 | 1 | 1 | 9 |  |  |  | 0.696 |  | 0.399 | 2 | 2 | 0 | 0 | 0 | 0 | 0 | 0 |  | 0 | 0
17.9 | CH | 8 | 97.767 | 16 |  | 61.755 | 72 | 44.092 | Clay | 290.94 | 115.341 |  | 1 | 1 | 1 | 1 | 8 |  |  |  | 0.688 |  | 0.395 | 2 | 2 | 0 | 0 | 0 | 0 | 0 | 0 |  | 0 | 0
18.5 | CH | 7 |  | 16 |  |  |  |  | Clay | 300.54 | 119.055 |  | 1 | 1 | 1 | 1 | 7 |  |  |  | 0.677 |  | 0.389 | 2 | 2 | 0 | 0 | 0 | 0 | 0 | 0 |  | 0 | 0
18.95 | CH | 14 | 69.34 | 16 |  | 58.162 | 65 | 37.437 | Clay | 307.74 | 121.84 |  | 1 | 1 | 1 | 1 | 14 |  |  |  | 0.669 |  | 0.385 | 2 | 2 | 0 | 0 | 0 | 0 | 0 | 0 |  | 0 | 0
19.4 | CH | 8 |  | 16 |  |  |  |  | Clay | 314.94 | 124.626 |  | 1 | 1 | 1 | 1 | 8 |  |  |  | 0.662 |  | 0.38 | 2 | 2 | 0 | 0 | 0 | 0 | 0 | 0 |  | 0 | 0
20 | CH | 8 |  | 16 |  |  |  |  | Clay | 324.54 | 128.34 |  | 1 | 1 | 1 | 1 | 8 |  |  |  | 0.652 |  | 0.375 | 2 | 2 | 0 | 0 | 0 | 0 | 0 | 0 |  | 0 | 0
20.45 | CL | 9 | 69.991 | 16 |  | 48.738 | 49 | 29.47 | Clay | 331.74 | 131.125 |  | 1 | 1 | 1 | 1 | 9 |  |  |  | 0.645 |  | 0.371 | 2 | 2 | 0 | 0 | 0 | 0 | 0 | 0 |  | 0 | 0
20.9 | CL | 9 |  | 16 |  |  |  |  | Clay | 338.94 | 133.911 |  | 1 | 1 | 1 | 1 | 9 |  |  |  | 0.637 |  | 0.367 | 2 | 2 | 0 | 0 | 0 | 0 | 0 | 0 |  | 0 | 0
21.2 | CH | 36 | 96.624 | 16 |  | 65.654 | 79 | 43.92 | Clay | 343.74 | 135.768 |  | 1 | 1 | 1 | 1 | 36 |  |  |  | 0.633 |  | 0.365 | 2 | 2 | 0 | 0 | 0 | 0 | 0 | 0 |  | 0 | 0
21.5 | CH | 36 | 98.611 | 16 |  | 45.503 |  |  | Clay | 348.54 | 137.625 |  | 1 | 1 | 1 | 1 | 36 |  |  |  | 0.628 |  | 0.362 | 2 | 2 | 0 | 0 | 0 | 0 | 0 | 0 |  | 0 | 0
21.95 | CH | 38 | 97.852 | 16 |  | 44.308 | 67 | 39.409 | Clay | 355.74 | 140.41 |  | 1 | 1 | 1 | 1 | 38 |  |  |  | 0.622 |  | 0.358 | 2 | 2 | 0 | 0 | 0 | 0 | 0 | 0 |  | 0 | 0
22.4 | CH | 29 |  | 16 |  |  |  |  | Clay | 362.94 | 143.196 |  | 1 | 1 | 1 | 1 | 29 |  |  |  | 0.615 |  | 0.355 | 2 | 2 | 0 | 0 | 0 | 0 | 0 | 0 |  | 0 | 0
23 | CH | 32 |  | 16 |  |  |  |  | Clay | 372.54 | 146.91 |  | 1 | 1 | 1 | 1 | 32 |  |  |  | 0.607 |  | 0.35 | 2 | 2 | 0 | 0 | 0 | 0 | 0 | 0 |  | 0 | 0
23.45 | CH | 40 |  | 16 |  |  |  |  | Clay | 379.74 | 149.695 |  | 1 | 1 | 1 | 1 | 40 |  |  |  | 0.601 |  | 0.347 | 2 | 2 | 0 | 0 | 0 | 0 | 0 | 0 |  | 0 | 0
23.9 | CH | 55 | 94.227 | 16 |  | 40.664 | 54 | 33.84 | Clay | 386.94 | 152.481 |  | 1 | 1 | 1 | 1 | 55 |  |  |  | 0.595 |  | 0.343 | 2 | 2 | 0 | 0 | 0 | 0 | 0 | 0 |  | 0 | 0
24.5 | CL | 38 | 89.31 | 16 |  | 36.568 |  |  | Clay | 396.54 | 156.195 |  | 1 | 1 | 1 | 1 | 38 |  |  |  | 0.587 |  | 0.339 | 2 | 2 | 0 | 0 | 0 | 0 | 0 | 0 |  | 0 | 0
24.95 | CL | 37 | 85.792 | 16 |  | 36.114 | 41 | 21.281 | Clay | 403.74 | 158.98 |  | 1 | 1 | 1 | 1 | 37 |  |  |  | 0.582 |  | 0.336 | 2 | 2 | 0 | 0 | 0 | 0 | 0 | 0 |  | 0 | 0
25.4 | CL | 63 |  | 16 |  |  |  |  | Clay | 410.94 | 161.766 |  | 1 | 1 | 1 | 1 | 63 |  |  |  | 0.577 |  | 0.333 | 2 | 2 | 0 | 0 | 0 | 0 | 0 | 0 |  | 0 | 0
26 | CL | 100 | 71.563 | 16 |  | 34.848 |  |  | Clay | 420.54 | 165.48 |  | 1 | 1 | 1 | 1 | 100 |  |  |  | 0.57 |  | 0.33 | 2 | 2 | 0 | 0 | 0 | 0 | 0 | 0 |  | 0 | 0
26.42 | SM | 100 | 15.605 | 17 | 0.354 | 21.041 |  |  | Sand | 427.68 | 168.5 | 0.875 | 1 | 1 | 1 | 1 | 100 | 87.475 | 3.457 | 90.931 | 0.566 | 1.352 | 0.327 | 2 | 2 | 0 | 0 | -5.209 | 0 | 0 | 0 |  | 0 | 0

## GEO-11
Depth (m) | Soil type (USCS) | NSPT | FC (%) | Unit weight (kN/m3) | D50 (mm) | wc | LL | PI | Soil type | Total stress (kPa) | Effective stress (kPa) | Cn | Cr | Cb | Cs | Ce | N60 | N160 | Δ_N160 | N160CS | rd | MSF | CSR | CRR | FS_liq | LPI | γ_lim | F_α | γ_max | ξ_v | LDI (m) | LD (m) Youd (2002) | Sv-1D (m) | LSN | Fines susceptibility | Sr (kPa) Olson & Stark (2002) | Sr (kPa) Idriss & Boulanger (2008) | Sr (kPa) Weber (2015) | Sr (kPa)
1 | MAT SUELT |  |  | 17 |  |  |  |  | Other | 17 | 7.19 |  | 0.75 | 1 | 1 | 1 |  |  |  |  | 0.996 |  | 0.536 | 2 | 2 | 27.248 | 0 | 0 | 0 | 0 | 1.809 | 1.183 | 0.194 | 73.065
1.45 | SM | 4 | 13.498 | 17 | 0.161 | 26.432 |  |  | Sand | 24.65 | 10.425 | 1.7 | 0.75 | 1 | 1 | 1 | 3 | 5.1 | 2.711 | 7.811 | 0.991 | 1.044 | 0.533 | 0.119 | 0.223 | 27.248 | 0.5 | 0.945 | 0.5 | 0.043 | 1.809 | 1.183 | 0.194 | 73.065 |  | 0.712 | 0.686 | 2.347 | 1.522
1.9 | SP-SM | 3 | 10.855 | 17 | 0.189 | 27.381 |  |  | Sand | 32.3 | 13.661 | 1.7 | 0.8 | 1 | 1 | 1 | 2.4 | 4.08 | 1.545 | 5.625 | 0.985 | 1.036 | 0.53 | 0.102 | 0.193 | 23.964 | 0.5 | 0.948 | 0.5 | 0.05 | 1.584 | 1.036 | 0.174 | 57.348 |  | 0.828 | 0.815 | 1.843 | 1.331
2.8 | SP-SM | 3 |  | 17 |  |  |  |  | Sand | 47.6 | 20.132 | 1.7 | 0.85 | 1 | 1 | 1 | 2.55 | 4.335 | 1.545 | 5.88 | 0.973 | 1.037 | 0.523 | 0.104 | 0.199 | 20.637 | 0.5 | 0.948 | 0.5 | 0.049 | 1.359 | 0.889 | 0.152 | 43.91 |  | 1.259 | 1.232 | 2.464 | 1.853
3.25 | SP-SM | 3 |  | 17 |  |  |  |  | Sand | 55.25 | 23.367 | 1.7 | 0.85 | 1 | 1 | 1 | 2.55 | 4.335 | 1.545 | 5.88 | 0.966 | 1.037 | 0.52 | 0.104 | 0.2 | 14.275 | 0.5 | 0.948 | 0.5 | 0.049 | 0.909 | 0.595 | 0.108 | 25.127 |  | 1.461 | 1.43 | 2.698 | 2.07
4 | SP-SM | 3 |  | 17 |  |  |  |  | Sand | 68 | 28.76 | 1.7 | 0.85 | 1 | 1 | 1 | 2.55 | 4.335 | 1.545 | 5.88 | 0.954 | 1.037 | 0.513 | 0.104 | 0.203 | 11.221 | 0.5 | 0.948 | 0.5 | 0.049 | 0.684 | 0.448 | 0.086 | 17.831 |  | 1.798 | 1.76 | 3.058 | 2.417
5 | CL | 3 | 80.964 | 16 |  | 41.983 | 46 | 25.163 | Clay | 84 | 34.95 |  | 0.95 | 1 | 1 | 1 | 2.85 |  |  |  | 0.938 |  | 0.513 | 2 | 2 | 6.325 | 0 | 0 | 0 | 0 | 0.309 | 0.202 | 0.049 | 7.684
5.45 | SM | 15 | 18.906 | 17 | 0.212 | 28.6 |  |  | Sand | 91.65 | 38.186 | 1.474 | 0.95 | 1 | 1 | 1 | 14.25 | 21.009 | 4.28 | 25.289 | 0.93 | 1.215 | 0.508 | 0.397 | 0.782 | 6.325 | 0.086 | 0.214 | 0.059 | 0.014 | 0.309 | 0.202 | 0.049 | 7.684 |  | 6.873 | 7.697 | 11.074 | 9.221
5.9 | SM | 12 | 18.18 | 17 | 0.154 | 28.45 |  |  | Sand | 99.3 | 41.421 | 1.473 | 0.95 | 1 | 1 | 1 | 11.4 | 16.789 | 4.13 | 20.919 | 0.922 | 1.156 | 0.503 | 0.277 | 0.55 | 5.6 | 0.143 | 0.468 | 0.143 | 0.022 | 0.283 | 0.185 | 0.043 | 6.491 |  | 6.458 | 6.273 | 12.012 | 9.179
6.5 | SM | 13 | 17.1 | 17 | 0.157 | 29.137 |  |  | Sand | 109.5 | 45.735 | 1.408 | 0.95 | 1 | 1 | 1 | 12.35 | 17.385 | 3.877 | 21.262 | 0.911 | 1.16 | 0.496 | 0.284 | 0.571 | 4.149 | 0.138 | 0.45 | 0.138 | 0.022 | 0.218 | 0.143 | 0.033 | 4.732 |  | 7.335 | 7.195 | 13.263 | 10.257
6.95 | SM | 10 | 14.757 | 17 | 0.2 | 26.948 |  |  | Sand | 117.15 | 48.971 | 1.409 | 0.95 | 1 | 1 | 1 | 9.5 | 13.384 | 3.179 | 16.563 | 0.903 | 1.108 | 0.491 | 0.204 | 0.415 | 2.375 | 0.232 | 0.687 | 0.232 | 0.027 | 0.136 | 0.089 | 0.02 | 2.613 |  | 6.385 | 5.988 | 14.201 | 10.174
7.5 | CH | 4 | 85.717 | 16 |  | 55.097 | 60 | 35.931 | Clay | 125.95 | 52.375 |  | 0.95 | 1 | 1 | 1 | 3.8 |  |  |  | 0.892 |  | 0.488 | 2 | 2 | 0.629 | 0 | 0 | 0 | 0 | 0.031 | 0.02 | 0.008 | 0.825
8.35 | CH |  | 82.113 | 16 |  | 70.865 | 59 | 36.486 | Clay | 139.55 | 57.637 |  | 0.95 | 1 | 1 | 1 |  |  |  |  | 0.876 |  | 0.482 | 2 | 2 | 0.629 | 0 | 0 | 0 | 0 | 0.031 | 0.02 | 0.008 | 0.825
9 | SC |  | 43.773 | 17 | 0.083 | 38.936 | 41 | 20.051 | Sand | 150.6 | 62.31 |  | 1 | 1 | 1 | 1 |  |  |  |  | 0.863 |  | 0.475 | 2 | 2 | 0.629 | 0 | 0 | 0 | 0 | 0.031 | 0.02 | 0.008 | 0.825
9.45 | SM | 17 | 17.023 | 17 | 0.121 | 40.222 |  |  | Sand | 158.25 | 65.546 | 1.194 | 1 | 1 | 1 | 1 | 17 | 20.294 | 3.857 | 24.151 | 0.854 | 1.199 | 0.469 | 0.347 | 0.741 | 0.629 | 0.098 | 0.283 | 0.069 | 0.017 | 0.031 | 0.02 | 0.008 | 0.825 |  | 11.798 | 12.543 | 19.008 | 15.627
9.9 | CH | 7 | 66.556 | 16 |  | 156.96 | 53 | 30.265 | Clay | 165.45 | 68.331 |  | 1 | 1 | 1 | 1 | 7 |  |  |  | 0.845 |  | 0.466 | 2 | 2 | 0 | 0 | 0 | 0 | 0 | 0 | 0 | 0 | 0
10.5 | CH | 7 |  | 16 |  |  |  |  | Clay | 175.05 | 72.045 |  | 1 | 1 | 1 | 1 | 7 |  |  |  | 0.833 |  | 0.46 | 2 | 2 | 0 | 0 | 0 | 0 | 0 | 0 | 0 | 0 | 0
10.95 | CH | 10 | 84.941 | 16 |  | 50.015 | 53 | 30.967 | Clay | 182.25 | 74.831 |  | 1 | 1 | 1 | 1 | 10 |  |  |  | 0.824 |  | 0.456 | 2 | 2 | 0 | 0 | 0 | 0 | 0 | 0 | 0 | 0 | 0
11.4 | CH | 5 |  | 16 |  |  |  |  | Clay | 189.45 | 77.616 |  | 1 | 1 | 1 | 1 | 5 |  |  |  | 0.815 |  | 0.452 | 2 | 2 | 0 | 0 | 0 | 0 | 0 | 0 | 0 | 0 | 0
12 | CH | 5 | 92.736 | 16 |  | 65.985 | 68 | 39.947 | Clay | 199.05 | 81.33 |  | 1 | 1 | 1 | 1 | 5 |  |  |  | 0.802 |  | 0.447 | 2 | 2 | 0 | 0 | 0 | 0 | 0 | 0 | 0 | 0 | 0
12.45 | CH | 6 |  | 16 |  |  |  |  | Clay | 206.25 | 84.115 |  | 1 | 1 | 1 | 1 | 6 |  |  |  | 0.793 |  | 0.443 | 2 | 2 | 0 | 0 | 0 | 0 | 0 | 0 | 0 | 0 | 0
12.9 | CH | 5 | 91.028 | 16 |  | 59.657 | 64 | 39.203 | Clay | 213.45 | 86.901 |  | 1 | 1 | 1 | 1 | 5 |  |  |  | 0.784 |  | 0.438 | 2 | 2 | 0 | 0 | 0 | 0 | 0 | 0 | 0 | 0 | 0
13.35 | CH | 9 | 93.426 | 16 |  | 63.028 | 69 | 43.133 | Clay | 220.65 | 89.686 |  | 1 | 1 | 1 | 1 | 9 |  |  |  | 0.775 |  | 0.434 | 2 | 2 | 0 | 0 | 0 | 0 | 0 | 0 | 0 | 0 | 0
13.8 | CH | 7 |  | 16 |  |  |  |  | Clay | 227.85 | 92.472 |  | 1 | 1 | 1 | 1 | 7 |  |  |  | 0.766 |  | 0.429 | 2 | 2 | 0 | 0 | 0 | 0 | 0 | 0 | 0 | 0 | 0
14.4 | CH | 6 |  | 16 |  |  |  |  | Clay | 237.45 | 96.186 |  | 1 | 1 | 1 | 1 | 6 |  |  |  | 0.754 |  | 0.424 | 2 | 2 | 0 | 0 | 0 | 0 | 0 | 0 | 0 | 0 | 0
14.85 | CH | 7 | 97.918 | 16 |  | 68.028 | 72 | 46.907 | Clay | 244.65 | 98.971 |  | 1 | 1 | 1 | 1 | 7 |  |  |  | 0.745 |  | 0.419 | 2 | 2 | 0 | 0 | 0 | 0 | 0 | 0 | 0 | 0 | 0
15.3 | CH | 7 |  | 16 |  |  |  |  | Clay | 251.85 | 101.757 |  | 1 | 1 | 1 | 1 | 7 |  |  |  | 0.736 |  | 0.415 | 2 | 2 | 0 | 0 | 0 | 0 | 0 | 0 | 0 | 0 | 0
15.75 | CH | 5 |  | 16 |  |  |  |  | Clay | 259.05 | 104.542 |  | 1 | 1 | 1 | 1 | 5 |  |  |  | 0.728 |  | 0.41 | 2 | 2 | 0 | 0 | 0 | 0 | 0 | 0 | 0 | 0 | 0
16.2 | CH | 5 | 77.363 | 16 |  | 51.952 | 56 | 28.915 | Clay | 266.25 | 107.328 |  | 1 | 1 | 1 | 1 | 5 |  |  |  | 0.719 |  | 0.406 | 2 | 2 | 0 | 0 | 0 | 0 | 0 | 0 | 0 | 0 | 0
16.8 | CH | 6 |  | 16 |  |  |  |  | Clay | 275.85 | 111.042 |  | 1 | 1 | 1 | 1 | 6 |  |  |  | 0.708 |  | 0.4 | 2 | 2 | 0 | 0 | 0 | 0 | 0 | 0 | 0 | 0 | 0
17.25 | CH | 17 |  | 16 |  |  |  |  | Clay | 283.05 | 113.828 |  | 1 | 1 | 1 | 1 | 17 |  |  |  | 0.7 |  | 0.396 | 2 | 2 | 0 | 0 | 0 | 0 | 0 | 0 | 0 | 0 | 0
18.8 | SM | 100 | 17.55 | 17 | 0.281 | 26.288 |  |  | Sand | 309.4 | 124.972 | 0.946 | 1 | 1 | 1 | 1 | 100 | 94.63 | 3.987 | 98.617 | 0.672 | 1.352 | 0.378 | 2 | 2 | 0 | 0 | -5.936 | 0 | 0 | 0 | 0 | 0 | 0
19.25 | SW-SM | 73 | 9.437 | 17 | 0.494 | 15.659 |  |  | Sand | 317.05 | 128.208 | 0.94 | 1 | 1 | 1 | 1 | 73 | 68.617 | 0.9 | 69.517 | 0.664 | 1.352 | 0.374 | 2 | 2 | 0 | 0 | -3.252 | 0 | 0 | 0 | 0 | 0 | 0
19.85 | SW-SM | 83 |  | 17 |  |  |  |  | Sand | 327.25 | 132.522 | 0.932 | 1 | 1 | 1 | 1 | 83 | 77.34 | 0.9 | 78.241 | 0.654 | 1.352 | 0.368 | 2 | 2 | 0 | 0 | -4.036 | 0 | 0 | 0 | 0 | 0 | 0
20.3 | SW-SM | 100 |  | 17 |  |  |  |  | Sand | 334.9 | 135.757 | 0.926 | 1 | 1 | 1 | 1 | 100 | 92.592 | 0.9 | 93.492 | 0.647 | 1.352 | 0.363 | 2 | 2 | 0 | 0 | -5.45 | 0 | 0 | 0 | 0 | 0 | 0
20.75 | SM | 74 | 16.527 | 17 | 0.289 | 24.846 |  |  | Sand | 342.55 | 138.993 | 0.92 | 1 | 1 | 1 | 1 | 74 | 68.095 | 3.726 | 71.82 | 0.64 | 1.352 | 0.359 | 2 | 2 | 0 | 0 | -3.457 | 0 | 0 | 0 | 0 | 0 | 0
21.7 | SM | 72 |  | 17 |  |  |  |  | Sand | 358.7 | 145.823 | 0.909 | 1 | 1 | 1 | 1 | 72 | 65.423 | 3.726 | 69.149 | 0.625 | 1.352 | 0.35 | 2 | 2 | 0 | 0 | -3.22 | 0 | 0 | 0 | 0 | 0 | 0
22.15 | SW-SM | 100 | 11.437 | 17 | 0.354 | 16.68 |  |  | Sand | 366.35 | 149.058 | 0.903 | 1 | 1 | 1 | 1 | 100 | 90.342 | 1.815 | 92.158 | 0.619 | 1.352 | 0.346 | 2 | 2 | 0 | 0 | -5.325 | 0 | 0 | 0 | 0 | 0 | 0

## GEO-12
Depth (m) | Soil type (USCS) | NSPT | FC (%) | Unit weight (kN/m3) | D50 (mm) | wc | LL | PI | Soil type | Total stress (kPa) | Effective stress (kPa) | Cn | Cr | Cb | Cs | Ce | N60 | N160 | Δ_N160 | N160CS | rd | MSF | CSR | CRR | FS_liq | LPI | γ_lim | F_α | γ_max | ξ_v | LDI (m) | LD (m) Youd (2002) | Sv-1D (m) | LSN | Fines susceptibility | Sr (kPa) Olson & Stark (2002) | Sr (kPa) Idriss & Boulanger (2008) | Sr (kPa) Weber (2015) | Sr (kPa)
0.45 | SM | 5 | 17.051 | 17 | 0.166 | 38.969 |  |  | Sand | 7.65 | 3.236 | 1.7 | 0.75 | 1 | 1 | 1 | 3.75 | 6.375 | 3.864 | 10.239 | 1 | 1.057 | 0.538 | 0.139 | 0.259 | 15.839 | 0.461 | 0.909 | 0.461 | 0.037 | 1.041 | 0.681 | 0.122 | 101.738 |  | 0.252 | 0.239 | 0.938 | 0.591
0.9 | SM | 18 | 14.921 | 17 | 0.178 | 35.244 |  |  | Sand | 15.3 | 6.471 | 1.7 | 0.75 | 1 | 1 | 1 | 13.5 | 22.95 | 3.235 | 26.185 | 0.998 | 1.229 | 0.537 | 0.434 | 0.809 | 12.542 | 0.077 | 0.159 | 0.054 | 0.012 | 0.834 | 0.545 | 0.106 | 28.047 |  | 1.165 | 1.517 | 1.877 | 1.626
1.35 | SM | 27 |  | 17 |  |  |  |  | Sand | 22.95 | 9.707 | 1.7 | 0.75 | 1 | 1 | 1 | 20.25 | 34.425 | 3.235 | 37.66 | 0.992 | 1.352 | 0.534 | 2 | 2 | 11.711 | 0.014 | -0.629 | 0 | 0 | 0.81 | 0.529 | 0.1 | 19.883
1.8 | SM | 18 |  | 17 |  |  |  |  | Sand | 30.6 | 12.942 | 1.7 | 0.8 | 1 | 1 | 1 | 14.4 | 24.48 | 3.235 | 27.715 | 0.986 | 1.253 | 0.531 | 0.513 | 0.967 | 11.711 | 0.063 | 0.062 | 0.037 | 0.008 | 0.81 | 0.529 | 0.1 | 19.883 |  | 2.33 | 3.464 | 3.753 | 3.382
2.25 | SM | 12 | 14.149 | 17 | 0.225 | 27.331 |  |  | Sand | 38.25 | 16.177 | 1.7 | 0.8 | 1 | 1 | 1 | 9.6 | 16.32 | 2.961 | 19.281 | 0.98 | 1.136 | 0.527 | 0.247 | 0.468 | 11.575 | 0.172 | 0.555 | 0.172 | 0.024 | 0.793 | 0.518 | 0.096 | 17.583 |  | 2.465 | 2.378 | 4.691 | 3.552
3 | SM | 37 |  | 17 |  |  |  |  | Sand | 51 | 21.57 | 1.502 | 0.85 | 1 | 1 | 1 | 31.45 | 47.25 | 2.961 | 50.211 | 0.97 | 1.352 | 0.522 | 2 | 2 | 9.423 | 0 | -1.606 | 0 | 0 | 0.715 | 0.468 | 0.086 | 12.307
3.45 | SM | 19 | 19.826 | 17 | 0.21 | 31.395 |  |  | Sand | 58.65 | 24.806 | 1.65 | 0.85 | 1 | 1 | 1 | 16.15 | 26.644 | 4.448 | 31.092 | 0.963 | 1.312 | 0.518 | 0.812 | 1.567 | 9.423 | 0.04 | -0.163 | 0.01 | 0.002 | 0.715 | 0.468 | 0.086 | 12.307
4.05 | SM | 18 | 22.952 | 17 | 0.18 | 33.246 |  |  | Sand | 68.85 | 29.119 | 1.585 | 0.85 | 1 | 1 | 1 | 15.3 | 24.253 | 4.879 | 29.133 | 0.954 | 1.277 | 0.513 | 0.612 | 1.193 | 9.423 | 0.052 | -0.031 | 0.024 | 0.005 | 0.711 | 0.465 | 0.085 | 12.035
4.5 | SM | 13 |  | 17 |  |  |  |  | Sand | 76.5 | 32.355 | 1.586 | 0.95 | 1 | 1 | 1 | 12.35 | 19.589 | 4.879 | 24.468 | 0.946 | 1.203 | 0.509 | 0.368 | 0.723 | 9.423 | 0.095 | 0.264 | 0.072 | 0.017 | 0.696 | 0.455 | 0.082 | 11.256 |  | 5.724 | 5.893 | 9.383 | 7.604
4.95 | SM | 19 |  | 17 |  |  |  |  | Sand | 84.15 | 35.59 | 1.451 | 0.95 | 1 | 1 | 1 | 18.05 | 26.193 | 4.879 | 31.072 | 0.939 | 1.312 | 0.505 | 0.809 | 1.603 | 8.442 | 0.04 | -0.161 | 0.009 | 0.002 | 0.664 | 0.434 | 0.074 | 9.43
5.4 | SM | 23 | 15.632 | 17 | 0.173 | 33.56 |  |  | Sand | 91.8 | 38.826 | 1.383 | 0.95 | 1 | 1 | 1 | 21.85 | 30.224 | 3.465 | 33.689 | 0.931 | 1.352 | 0.501 | 1.276 | 2 | 8.442 | 0.027 | -0.343 | 0 | 0 | 0.66 | 0.431 | 0.073 | 9.263
5.85 | CH | 6 | 64.52 | 16 |  | 46.732 |  |  | Clay | 99 | 41.611 |  | 0.95 | 1 | 1 | 1 | 5.7 |  |  |  | 0.923 |  | 0.5 | 2 | 2 | 8.442 | 0 | 0 | 0 | 0 | 0.66 | 0.431 | 0.073 | 9.263
6.8 | CH | 6 |  | 16 |  |  |  |  | Clay | 114.2 | 47.492 |  | 0.95 | 1 | 1 | 1 | 5.7 |  |  |  | 0.906 |  | 0.495 | 2 | 2 | 8.442 | 0 | 0 | 0 | 0 | 0.66 | 0.431 | 0.073 | 9.263
7.25 | SM | 6 | 17.534 | 17 | 0.173 | 31.936 |  |  | Sand | 121.85 | 50.728 | 1.43 | 0.95 | 1 | 1 | 1 | 5.7 | 8.148 | 3.983 | 12.131 | 0.897 | 1.07 | 0.49 | 0.153 | 0.311 | 8.442 | 0.375 | 0.858 | 0.375 | 0.033 | 0.66 | 0.431 | 0.073 | 9.263 |  | 4.622 | 4.325 | 11.433 | 7.938
7.7 | SM | 9 |  | 17 |  |  |  |  | Sand | 129.5 | 53.963 | 1.354 | 0.95 | 1 | 1 | 1 | 8.55 | 11.577 | 3.983 | 15.56 | 0.889 | 1.098 | 0.485 | 0.189 | 0.39 | 6.432 | 0.259 | 0.731 | 0.259 | 0.028 | 0.491 | 0.321 | 0.058 | 7.137 |  | 6.304 | 5.872 | 15.649 | 10.847
8.15 | SM | 3 |  | 17 |  |  |  |  | Sand | 137.15 | 57.198 | 1.384 | 0.95 | 1 | 1 | 1 | 2.85 | 3.943 | 3.983 | 7.926 | 0.88 | 1.045 | 0.48 | 0.114 | 0.238 | 4.713 | 0.5 | 0.944 | 0.5 | 0.042 | 0.375 | 0.245 | 0.046 | 5.452 |  | 3.408 | 3.366 | 6.369 | 4.876
8.6 | SM | 14 | 16.557 | 17 | 0.151 | 34.594 |  |  | Sand | 144.8 | 60.434 | 1.249 | 1 | 1 | 1 | 1 | 14 | 17.486 | 3.734 | 21.22 | 0.871 | 1.16 | 0.475 | 0.276 | 0.58 | 2.642 | 0.139 | 0.452 | 0.139 | 0.022 | 0.15 | 0.098 | 0.027 | 3.041 |  | 9.739 | 9.569 | 17.526 | 13.581
9.05 | SM | 17 |  | 17 |  |  |  |  | Sand | 152.45 | 63.669 | 1.207 | 1 | 1 | 1 | 1 | 17 | 20.527 | 3.734 | 24.261 | 0.862 | 1.2 | 0.47 | 0.352 | 0.75 | 1.545 | 0.097 | 0.277 | 0.067 | 0.016 | 0.087 | 0.057 | 0.017 | 1.863 |  | 11.461 | 12.389 | 18.464 | 15.241
9.5 | SM | 15 | 17.92 | 17 | 0.152 | 31.719 |  |  | Sand | 160.1 | 66.905 | 1.192 | 1 | 1 | 1 | 1 | 15 | 17.887 | 4.072 | 21.96 | 0.853 | 1.169 | 0.464 | 0.288 | 0.62 | 0.917 | 0.127 | 0.411 | 0.127 | 0.021 | 0.057 | 0.037 | 0.01 | 1.033 |  | 10.983 | 10.873 | 19.402 | 15.16
10 | CH | 9 | 86.691 | 16 |  | 49.479 | 57 | 35.022 | Clay | 168.1 | 70 |  | 1 | 1 | 1 | 1 | 9 |  |  |  | 0.843 |  | 0.461 | 2 | 2 | 0 | 0 | 0 | 0 | 0 | 0 | 0 | 0 | 0
11 | CH |  | 74.349 | 16 |  | 58.264 | 59 | 33.832 | Clay | 184.1 | 76.19 |  | 1 | 1 | 1 | 1 |  |  |  |  | 0.823 |  | 0.452 | 2 | 2 | 0 | 0 | 0 | 0 | 0 | 0 | 0 | 0 | 0
11.45 | CH | 9 | 97.67 | 16 |  | 76.263 | 85 | 52.867 | Clay | 191.3 | 78.975 |  | 1 | 1 | 1 | 1 | 9 |  |  |  | 0.814 |  | 0.448 | 2 | 2 | 0 | 0 | 0 | 0 | 0 | 0 | 0 | 0 | 0
11.9 | CH | 12 |  | 16 |  |  |  |  | Clay | 198.5 | 81.761 |  | 1 | 1 | 1 | 1 | 12 |  |  |  | 0.804 |  | 0.444 | 2 | 2 | 0 | 0 | 0 | 0 | 0 | 0 | 0 | 0 | 0
12.5 | CH | 17 |  | 16 |  |  |  |  | Clay | 208.1 | 85.475 |  | 1 | 1 | 1 | 1 | 17 |  |  |  | 0.792 |  | 0.439 | 2 | 2 | 0 | 0 | 0 | 0 | 0 | 0 | 0 | 0 | 0
12.95 | CH | 18 | 97.453 | 16 |  | 78.252 | 86 | 50.86 | Clay | 215.3 | 88.26 |  | 1 | 1 | 1 | 1 | 18 |  |  |  | 0.783 |  | 0.435 | 2 | 2 | 0 | 0 | 0 | 0 | 0 | 0 | 0 | 0 | 0
13.4 | CH | 11 |  | 16 |  |  |  |  | Clay | 222.5 | 91.046 |  | 1 | 1 | 1 | 1 | 11 |  |  |  | 0.774 |  | 0.43 | 2 | 2 | 0 | 0 | 0 | 0 | 0 | 0 | 0 | 0 | 0
14 | CH | 15 | 96.428 | 16 |  | 69.749 | 75 | 48.856 | Clay | 232.1 | 94.76 |  | 1 | 1 | 1 | 1 | 15 |  |  |  | 0.762 |  | 0.425 | 2 | 2 | 0 | 0 | 0 | 0 | 0 | 0 | 0 | 0 | 0
14.45 | CH | 13 |  | 16 |  |  |  |  | Clay | 239.3 | 97.545 |  | 1 | 1 | 1 | 1 | 13 |  |  |  | 0.753 |  | 0.42 | 2 | 2 | 0 | 0 | 0 | 0 | 0 | 0 | 0 | 0 | 0
14.75 | CH | 72 | 94.997 | 16 |  | 76.068 | 84 | 49.906 | Clay | 244.1 | 99.402 |  | 1 | 1 | 1 | 1 | 72 |  |  |  | 0.747 |  | 0.417 | 2 | 2 | 0 | 0 | 0 | 0 | 0 | 0 | 0 | 0 | 0
15.5 | SM | 72 | 17.298 | 17 | 0.266 | 21.988 |  |  | Sand | 256.85 | 104.795 | 0.991 | 1 | 1 | 1 | 1 | 72 | 71.365 | 3.926 | 75.291 | 0.733 | 1.352 | 0.408 | 2 | 2 | 0 | 0 | -3.769 | 0 | 0 | 0 | 0 | 0 | 0
15.95 | SM | 73 | 14.502 | 17 | 0.311 | 21.459 |  |  | Sand | 264.5 | 108.03 | 0.983 | 1 | 1 | 1 | 1 | 73 | 71.779 | 3.089 | 74.869 | 0.724 | 1.352 | 0.403 | 2 | 2 | 0 | 0 | -3.731 | 0 | 0 | 0 | 0 | 0 | 0
18 | SM | 100 | 12.51 | 17 | 0.305 | 19.006 |  |  | Sand | 299.35 | 122.77 | 0.951 | 1 | 1 | 1 | 1 | 100 | 95.074 | 2.298 | 97.373 | 0.686 | 1.352 | 0.381 | 2 | 2 | 0 | 0 | -5.818 | 0 | 0 | 0 | 0 | 0 | 0
18.45 | SM | 76 | 12.979 | 17 | 0.288 | 23.941 |  |  | Sand | 307 | 126.005 | 0.944 | 1 | 1 | 1 | 1 | 76 | 71.763 | 2.499 | 74.262 | 0.678 | 1.352 | 0.376 | 2 | 2 | 0 | 0 | -3.676 | 0 | 0 | 0 | 0 | 0 | 0
20.5 | SM | 100 | 13.597 | 17 | 0.32 | 18.737 |  |  | Sand | 341.85 | 140.745 | 0.917 | 1 | 1 | 1 | 1 | 100 | 91.717 | 2.75 | 94.467 | 0.644 | 1.352 | 0.356 | 2 | 2 | 0 | 0 | -5.542 | 0 | 0 | 0 | 0 | 0 | 0
23 | SW-SM | 100 | 11.246 | 17 | 0.453 | 20.667 |  |  | Sand | 384.35 | 158.72 | 0.889 | 1 | 1 | 1 | 1 | 100 | 88.862 | 1.727 | 90.588 | 0.607 | 1.352 | 0.334 | 2 | 2 | 0 | 0 | -5.177 | 0 | 0 | 0 | 0 | 0 | 0
25 | SW-SM | 100 | 10.538 | 17 | 0.893 | 16.289 |  |  | Sand | 418.35 | 173.1 | 0.869 | 1 | 1 | 1 | 1 | 100 | 86.857 | 1.397 | 88.253 | 0.581 | 1.352 | 0.32 | 2 | 2 | 0 | 0 | -4.959 | 0 | 0 | 0 | 0 | 0 | 0
25.12 | GP-GM | 100 | 5.584 | 18 | 6.408 | 9.662 |  |  | Gravel | 420.51 | 174.083 |  | 1 | 1 | 1 | 1 | 100 |  |  |  | 0.58 |  | 0.319 | 2 | 2 | 0 | 0 | 0 | 0 | 0 | 0 | 0 | 0 | 0

## GEO-13
Depth (m) | Soil type (USCS) | NSPT | FC (%) | Unit weight (kN/m3) | D50 (mm) | wc | LL | PI | Soil type | Total stress (kPa) | Effective stress (kPa) | Cn | Cr | Cb | Cs | Ce | N60 | N160 | Δ_N160 | N160CS | rd | MSF | CSR | CRR | FS_liq | LPI | γ_lim | F_α | γ_max | ξ_v | LDI (m) | LD (m) Youd (2002) | Sv-1D (m) | LSN | Fines susceptibility | Sr (kPa) Olson & Stark (2002) | Sr (kPa) Idriss & Boulanger (2008) | Sr (kPa) Weber (2015) | Sr (kPa)
0.45 | SM | 2 | 17.479 | 17 | 0.187 | 47.283 |  |  | Sand | 7.65 | 3.236 | 1.7 | 0.75 | 1 | 1 | 1 | 1.5 | 2.55 | 3.97 | 6.52 | 1 | 1.039 | 0.538 | 0.109 | 0.202 | 33.611 | 0.5 | 0.948 | 0.5 | 0.047 | 1.968 | 0.949 | 0.216 | 172.59 |  | 0.159 | 0.164 | 0.796 | 0.479
0.9 | SM | 6 | 18.821 | 17 | 0.246 | 29.405 |  |  | Sand | 15.3 | 6.471 | 1.7 | 0.75 | 1 | 1 | 1 | 4.5 | 7.65 | 4.263 | 11.913 | 0.998 | 1.068 | 0.537 | 0.155 | 0.289 | 30.062 | 0.384 | 0.865 | 0.384 | 0.034 | 1.743 | 0.84 | 0.195 | 79.046 |  | 0.565 | 0.531 | 1.877 | 1.211
1.35 | SM | 3 |  | 17 |  |  |  |  | Sand | 22.95 | 9.707 | 1.7 | 0.75 | 1 | 1 | 1 | 2.25 | 3.825 | 4.263 | 8.088 | 0.992 | 1.046 | 0.534 | 0.121 | 0.227 | 26.969 | 0.5 | 0.943 | 0.5 | 0.042 | 1.57 | 0.757 | 0.18 | 56.661 |  | 0.57 | 0.564 | 2.368 | 1.467
1.8 | SM | 9 |  | 17 |  |  |  |  | Sand | 30.6 | 12.942 | 1.7 | 0.8 | 1 | 1 | 1 | 7.2 | 12.24 | 4.263 | 16.503 | 0.986 | 1.107 | 0.531 | 0.206 | 0.388 | 23.685 | 0.234 | 0.69 | 0.234 | 0.027 | 1.345 | 0.648 | 0.161 | 39.854 |  | 1.576 | 1.471 | 3.753 | 2.633
2.25 | SM | 9 | 28.793 | 17 | 0.168 | 30.693 |  |  | Sand | 38.25 | 16.177 | 1.7 | 0.8 | 1 | 1 | 1 | 7.2 | 12.24 | 5.31 | 17.55 | 0.98 | 1.117 | 0.527 | 0.22 | 0.418 | 21.149 | 0.209 | 0.641 | 0.209 | 0.026 | 1.24 | 0.598 | 0.149 | 32.196 |  | 1.97 | 1.96 | 4.691 | 3.328
2.7 | SM | 7 |  | 17 |  |  |  |  | Sand | 45.9 | 19.413 | 1.7 | 0.85 | 1 | 1 | 1 | 5.95 | 10.115 | 5.31 | 15.425 | 0.974 | 1.097 | 0.524 | 0.193 | 0.368 | 18.794 | 0.263 | 0.737 | 0.263 | 0.028 | 1.146 | 0.552 | 0.137 | 26.513 |  | 2.055 | 2.048 | 5.63 | 3.84
3.15 | SM | 13 |  | 17 |  |  |  |  | Sand | 53.55 | 22.648 | 1.7 | 0.85 | 1 | 1 | 1 | 11.05 | 18.785 | 5.31 | 24.095 | 0.968 | 1.198 | 0.52 | 0.356 | 0.684 | 16.301 | 0.099 | 0.287 | 0.083 | 0.02 | 1.027 | 0.495 | 0.124 | 21.391 |  | 3.87 | 4.181 | 6.568 | 5.313
3.6 | SM | 19 | 19.428 | 17 | 0.156 | 30.753 |  |  | Sand | 61.2 | 25.884 | 1.631 | 0.85 | 1 | 1 | 1 | 16.15 | 26.337 | 4.378 | 30.715 | 0.961 | 1.305 | 0.517 | 0.766 | 1.482 | 15.087 | 0.042 | -0.137 | 0.013 | 0.002 | 0.99 | 0.477 | 0.116 | 18.374
4.2 | SM | 19 |  | 17 |  |  |  |  | Sand | 71.4 | 30.198 | 1.558 | 0.85 | 1 | 1 | 1 | 16.15 | 25.169 | 4.378 | 29.548 | 0.951 | 1.285 | 0.512 | 0.647 | 1.265 | 15.087 | 0.049 | -0.059 | 0.021 | 0.004 | 0.984 | 0.475 | 0.115 | 18.044
4.65 | SM | 10 |  | 17 |  |  |  |  | Sand | 79.05 | 33.434 | 1.632 | 0.95 | 1 | 1 | 1 | 9.5 | 15.501 | 4.378 | 19.879 | 0.944 | 1.143 | 0.508 | 0.257 | 0.506 | 15.087 | 0.161 | 0.524 | 0.161 | 0.023 | 0.972 | 0.469 | 0.112 | 17.405 |  | 4.89 | 4.669 | 9.696 | 7.226
5.1 | SM | 6 | 19.314 | 17 | 0.19 | 40.014 |  |  | Sand | 86.7 | 36.669 | 1.66 | 0.95 | 1 | 1 | 1 | 5.7 | 9.461 | 4.357 | 13.818 | 0.936 | 1.083 | 0.504 | 0.174 | 0.346 | 13.356 | 0.313 | 0.801 | 0.313 | 0.03 | 0.9 | 0.434 | 0.102 | 15.051 |  | 3.702 | 3.448 | 10.634 | 7.092
5.7 | SM | 9 |  | 17 |  |  |  |  | Sand | 96.9 | 40.983 | 1.522 | 0.95 | 1 | 1 | 1 | 8.55 | 13.012 | 4.357 | 17.369 | 0.926 | 1.116 | 0.498 | 0.218 | 0.437 | 11.132 | 0.213 | 0.65 | 0.213 | 0.026 | 0.759 | 0.366 | 0.088 | 12.241 |  | 5.229 | 4.894 | 11.885 | 8.457
6.15 | CH | 5 | 85.589 | 16 |  | 66.904 | 70 | 44.034 | Clay | 104.1 | 43.769 |  | 0.95 | 1 | 1 | 1 | 4.75 |  |  |  | 0.918 |  | 0.497 | 2 | 2 | 8.667 | 0 | 0 | 0 | 0 | 0.631 | 0.304 | 0.072 | 9.376
6.6 | SM | 5 | 14.659 | 17 | 0.307 | 30.017 |  |  | Sand | 111.75 | 47.004 | 1.511 | 0.95 | 1 | 1 | 1 | 4.75 | 7.177 | 3.145 | 10.321 | 0.909 | 1.058 | 0.492 | 0.136 | 0.277 | 8.667 | 0.457 | 0.907 | 0.457 | 0.037 | 0.631 | 0.304 | 0.072 | 9.376 |  | 3.94 | 3.71 | 8.3 | 6.051
7.2 | SM | 13 |  | 17 |  |  |  |  | Sand | 121.95 | 51.318 | 1.351 | 0.95 | 1 | 1 | 1 | 12.35 | 16.683 | 3.145 | 19.827 | 0.898 | 1.143 | 0.486 | 0.254 | 0.523 | 6.452 | 0.162 | 0.527 | 0.162 | 0.023 | 0.426 | 0.205 | 0.056 | 6.787 |  | 7.96 | 7.719 | 14.882 | 11.349
7.65 | SM | 10 |  | 17 |  |  |  |  | Sand | 129.6 | 54.554 | 1.344 | 0.95 | 1 | 1 | 1 | 9.5 | 12.769 | 3.145 | 15.914 | 0.89 | 1.101 | 0.481 | 0.193 | 0.402 | 4.576 | 0.249 | 0.716 | 0.249 | 0.028 | 0.328 | 0.158 | 0.042 | 4.77 |  | 6.861 | 6.415 | 15.821 | 11.207
8.1 | MH | 9 | 77.293 | 16 |  | 44.139 |  |  | Silt | 136.8 | 57.339 |  | 0.95 | 1 | 1 | 1 | 8.55 |  |  |  | 0.881 |  | 0.478 | 2 | 2 | 2.885 | 0 | 0 | 0 | 0 | 0.216 | 0.104 | 0.03 | 3.101
8.7 | MH | 10 |  | 16 |  |  |  |  | Silt | 146.4 | 61.053 |  | 1 | 1 | 1 | 1 | 10 |  |  |  | 0.869 |  | 0.474 | 2 | 2 | 2.885 | 0 | 0 | 0 | 0 | 0.216 | 0.104 | 0.03 | 3.101
9.15 | SM | 19 | 18.036 | 17 | 0.169 | 42.051 |  |  | Sand | 154.05 | 64.288 | 1.192 | 1 | 1 | 1 | 1 | 19 | 22.655 | 4.099 | 26.754 | 0.86 | 1.238 | 0.469 | 0.452 | 0.965 | 2.885 | 0.071 | 0.123 | 0.038 | 0.008 | 0.216 | 0.104 | 0.03 | 3.101 |  | 11.572 | 14.716 | 18.644 | 16.051
9.6 | SM | 11 |  | 17 |  |  |  |  | Sand | 161.7 | 67.524 | 1.207 | 1 | 1 | 1 | 1 | 11 | 13.279 | 4.099 | 17.377 | 0.851 | 1.116 | 0.464 | 0.208 | 0.448 | 2.797 | 0.213 | 0.649 | 0.213 | 0.026 | 0.199 | 0.096 | 0.026 | 2.677 |  | 8.75 | 8.202 | 19.582 | 14.002
10.2 | SM | 13 |  | 17 |  |  |  |  | Sand | 171.9 | 71.838 | 1.166 | 1 | 1 | 1 | 1 | 13 | 15.16 | 4.099 | 19.259 | 0.839 | 1.136 | 0.457 | 0.234 | 0.512 | 1.478 | 0.173 | 0.556 | 0.173 | 0.024 | 0.104 | 0.05 | 0.014 | 1.44 |  | 10.323 | 9.82 | 20.833 | 15.427
10.65 | CH | 11 | 80.994 | 16 |  | 56.615 | 68 | 43.061 | Clay | 179.1 | 74.623 |  | 1 | 1 | 1 | 1 | 11 |  |  |  | 0.83 |  | 0.453 | 2 | 2 | 0 | 0 | 0 | 0 | 0 | 0 | 0 | 0 | 0
11.25 | CH | 7 |  | 16 |  |  |  |  | Clay | 188.7 | 78.337 |  | 1 | 1 | 1 | 1 | 7 |  |  |  | 0.818 |  | 0.448 | 2 | 2 | 0 | 0 | 0 | 0 | 0 | 0 | 0 | 0 | 0
12.25 | CH |  | 70.646 | 16 |  | 57.09 | 65 | 33.888 | Clay | 204.7 | 84.527 |  | 1 | 1 | 1 | 1 |  |  |  |  | 0.797 |  | 0.439 | 2 | 2 | 0 | 0 | 0 | 0 | 0 | 0 | 0 | 0 | 0
12.7 | CH | 5 | 90.954 | 16 |  | 66.679 | 79 | 48.979 | Clay | 211.9 | 87.313 |  | 1 | 1 | 1 | 1 | 5 |  |  |  | 0.788 |  | 0.435 | 2 | 2 | 0 | 0 | 0 | 0 | 0 | 0 | 0 | 0 | 0
13.15 | CH | 9 |  | 16 |  |  |  |  | Clay | 219.1 | 90.098 |  | 1 | 1 | 1 | 1 | 9 |  |  |  | 0.779 |  | 0.431 | 2 | 2 | 0 | 0 | 0 | 0 | 0 | 0 | 0 | 0 | 0
13.54 | MH | 100 | 96.796 | 16 |  | 51.883 | 58 | 25.047 | Silt | 225.34 | 92.513 |  | 1 | 1 | 1 | 1 | 100 |  |  |  | 0.771 |  | 0.427 | 2 | 2 | 0 | 0 | 0 | 0 | 0 | 0 | 0 | 0 | 0
13.73 | MH | 100 | 97.35 | 16 |  | 57.912 |  |  | Silt | 228.38 | 93.689 |  | 1 | 1 | 1 | 1 | 100 |  |  |  | 0.767 |  | 0.426 | 2 | 2 | 0 | 0 | 0 | 0 | 0 | 0 | 0 | 0 | 0
15 | SM | 100 | 13.369 | 17 | 0.18 | 45.668 |  |  | Sand | 249.97 | 102.82 | 0.996 | 1 | 1 | 1 | 1 | 100 | 99.615 | 2.659 | 102.274 | 0.742 | 1.352 | 0.411 | 2 | 2 | 0 | 0 | -6.286 | 0 | 0 | 0 | 0 | 0 | 0
15.45 | SM | 65 | 15.061 | 17 | 0.206 | 26.346 |  |  | Sand | 257.62 | 106.055 | 0.988 | 1 | 1 | 1 | 1 | 65 | 64.224 | 3.282 | 67.506 | 0.734 | 1.352 | 0.405 | 2 | 2 | 0 | 0 | -3.075 | 0 | 0 | 0 | 0 | 0 | 0
15.9 | SM | 51 |  | 17 |  |  |  |  | Sand | 265.27 | 109.291 | 0.98 | 1 | 1 | 1 | 1 | 51 | 49.994 | 3.282 | 53.276 | 0.725 | 1.352 | 0.4 | 2 | 2 | 0 | 0 | -1.858 | 0 | 0 | 0 | 0 | 0 | 0
16.15 | SM | 49 | 17.518 | 17 | 0.19 | 21.566 |  |  | Sand | 269.52 | 111.088 | 0.976 | 1 | 1 | 1 | 1 | 49 | 47.828 | 3.979 | 51.808 | 0.72 | 1.352 | 0.397 | 2 | 2 | 0 | 0 | -1.737 | 0 | 0 | 0 | 0 | 0 | 0
18 | SM | 49 | 16.78 | 17 | 0.175 | 23.625 |  |  | Sand | 300.97 | 124.39 | 0.947 | 1 | 1 | 1 | 1 | 49 | 46.426 | 3.794 | 50.22 | 0.686 | 1.352 | 0.378 | 2 | 2 | 0 | 0 | -1.607 | 0 | 0 | 0 | 0 | 0 | 0
18.45 | SM | 83 |  | 17 |  |  |  |  | Sand | 308.62 | 127.625 | 0.941 | 1 | 1 | 1 | 1 | 83 | 78.11 | 3.794 | 81.904 | 0.678 | 1.352 | 0.373 | 2 | 2 | 0 | 0 | -4.371 | 0 | 0 | 0 | 0 | 0 | 0
20.7 | SM | 100 | 12.567 | 17 | 0.357 | 20.886 |  |  | Sand | 346.87 | 143.803 | 0.912 | 1 | 1 | 1 | 1 | 100 | 91.2 | 2.323 | 93.523 | 0.641 | 1.352 | 0.352 | 2 | 2 | 0 | 0 | -5.453 | 0 | 0 | 0 | 0 | 0 | 0
21.15 | SP | 32 | 1.958 | 17 | 1.653 | 13.822 |  |  | Sand | 354.52 | 147.038 | 0.868 | 1 | 1 | 1 | 1 | 32 | 27.786 | 0 | 27.786 | 0.634 | 1.255 | 0.348 | 2 | 2 | 0 | 0.063 | 0.057 | 0 | 0 | 0 | 0 | 0 | 0
23.8 | SM | 100 | 12.043 | 17 | 0.67 | 13.314 |  |  | Sand | 399.57 | 166.092 | 0.878 | 1 | 1 | 1 | 1 | 100 | 87.806 | 2.092 | 89.899 | 0.596 | 1.352 | 0.326 | 2 | 2 | 0 | 0 | -5.113 | 0 | 0 | 0 | 0 | 0 | 0
24.1 | SM | 100 | 13.274 | 17 | 0.897 | 15.642 |  |  | Sand | 404.67 | 168.249 | 0.875 | 1 | 1 | 1 | 1 | 100 | 87.509 | 2.62 | 90.129 | 0.592 | 1.352 | 0.324 | 2 | 2 | 0 | 0 | -5.134 | 0 | 0 | 0 | 0 | 0 | 0

## GEO-14
Depth (m) | Soil type (USCS) | NSPT | FC (%) | Unit weight (kN/m3) | D50 (mm) | wc | LL | PI | Soil type | Total stress (kPa) | Effective stress (kPa) | Cn | Cr | Cb | Cs | Ce | N60 | N160 | Δ_N160 | N160CS | rd | MSF | CSR | CRR | FS_liq | LPI | γ_lim | F_α | γ_max | ξ_v | LDI (m) | LD (m) Youd (2002) | Sv-1D (m) | LSN | Fines susceptibility | Sr (kPa) Olson & Stark (2002) | Sr (kPa) Idriss & Boulanger (2008) | Sr (kPa) Weber (2015) | Sr (kPa)
0.45 | MH | 5 | 65.709 | 16 |  | 38.221 |  |  | Silt | 7.2 | 7.2 |  | 0.75 | 1 | 1 | 1 | 3.75 |  |  |  | 1 |  | 0.227 | 2 | 2 | 22.023 | 0 | 0 | 0 | 0 | 1.831 | 1.238 | 0.199 | 29.332
0.9 | MH | 9 |  | 16 |  |  |  |  | Silt | 14.4 | 14.4 |  | 0.75 | 1 | 1 | 1 | 6.75 |  |  |  | 0.998 |  | 0.227 | 2 | 2 | 22.023 | 0 | 0 | 0 | 0 | 1.831 | 1.238 | 0.199 | 29.332
1.35 | MH | 5 |  | 16 |  |  |  |  | Silt | 21.6 | 21.6 |  | 0.75 | 1 | 1 | 1 | 3.75 |  |  |  | 0.992 |  | 0.226 | 2 | 2 | 22.023 | 0 | 0 | 0 | 0 | 1.831 | 1.238 | 0.199 | 29.332
1.8 | GM | 7 | 13.799 | 18 | 13.875 | 28.004 |  |  | Gravel | 29.7 | 25.286 |  | 0.8 | 1 | 1 | 1 | 5.6 |  |  |  | 0.986 |  | 0.264 | 2 | 2 | 22.023 | 0 | 0 | 0 | 0 | 1.831 | 1.238 | 0.199 | 29.332
2.25 | CH | 2 | 98.811 | 16 |  | 57.24 |  |  | Clay | 36.9 | 28.071 |  | 0.8 | 1 | 1 | 1 | 1.6 |  |  |  | 0.98 |  | 0.293 | 2 | 2 | 22.023 | 0 | 0 | 0 | 0 | 1.831 | 1.238 | 0.199 | 29.332
2.7 | CH | 1 |  | 16 |  |  |  |  | Clay | 44.1 | 30.857 |  | 0.85 | 1 | 1 | 1 | 0.85 |  |  |  | 0.974 |  | 0.317 | 2 | 2 | 22.023 | 0 | 0 | 0 | 0 | 1.831 | 1.238 | 0.199 | 29.332
3.15 | CH | 1 | 91.971 | 16 |  | 54.436 | 64 | 40.089 | Clay | 51.3 | 33.642 |  | 0.85 | 1 | 1 | 1 | 0.85 |  |  |  | 0.968 |  | 0.336 | 2 | 2 | 22.023 | 0 | 0 | 0 | 0 | 1.831 | 1.238 | 0.199 | 29.332
3.6 | CH | 1 |  | 16 |  |  |  |  | Clay | 58.5 | 36.428 |  | 0.85 | 1 | 1 | 1 | 0.85 |  |  |  | 0.961 |  | 0.351 | 2 | 2 | 22.023 | 0 | 0 | 0 | 0 | 1.831 | 1.238 | 0.199 | 29.332
4.05 | CH | 3 |  | 16 |  |  |  |  | Clay | 65.7 | 39.213 |  | 0.85 | 1 | 1 | 1 | 2.55 |  |  |  | 0.954 |  | 0.364 | 2 | 2 | 22.023 | 0 | 0 | 0 | 0 | 1.831 | 1.238 | 0.199 | 29.332
4.5 | SM | 5 | 18.923 | 17 | 0.145 | 41.953 |  |  | Sand | 73.35 | 42.449 | 1.573 | 0.95 | 1 | 1 | 1 | 4.75 | 7.472 | 4.283 | 11.755 | 0.946 | 1.067 | 0.372 | 0.151 | 0.407 | 22.023 | 0.391 | 0.87 | 0.391 | 0.034 | 1.831 | 1.238 | 0.199 | 29.332 |  | 3.652 | 3.432 | 9.811 | 6.666
4.95 | SM | 6 |  | 17 |  |  |  |  | Sand | 81 | 45.684 | 1.5 | 0.95 | 1 | 1 | 1 | 5.7 | 8.549 | 4.283 | 12.832 | 0.939 | 1.075 | 0.379 | 0.161 | 0.426 | 19.924 | 0.348 | 0.836 | 0.348 | 0.032 | 1.655 | 1.119 | 0.184 | 25.767 |  | 4.3 | 4.016 | 12.037 | 8.084
5.4 | SM | 5 |  | 17 |  |  |  |  | Sand | 88.65 | 48.92 | 1.467 | 0.95 | 1 | 1 | 1 | 4.75 | 6.969 | 4.283 | 11.252 | 0.931 | 1.064 | 0.384 | 0.145 | 0.377 | 17.952 | 0.413 | 0.884 | 0.413 | 0.035 | 1.498 | 1.013 | 0.169 | 22.72 |  | 4.024 | 3.796 | 9.796 | 6.842
6 | SM | 6 | 16.014 | 17 | 0.209 | 26.025 |  |  | Sand | 98.85 | 53.233 | 1.4 | 0.95 | 1 | 1 | 1 | 5.7 | 7.981 | 3.58 | 11.561 | 0.92 | 1.066 | 0.389 | 0.146 | 0.377 | 15.872 | 0.399 | 0.875 | 0.399 | 0.034 | 1.313 | 0.887 | 0.154 | 19.693 |  | 4.783 | 4.48 | 10.751 | 7.676
6.45 | SM | 9 |  | 17 |  |  |  |  | Sand | 106.5 | 56.469 | 1.329 | 0.95 | 1 | 1 | 1 | 8.55 | 11.367 | 3.58 | 14.947 | 0.912 | 1.092 | 0.391 | 0.181 | 0.463 | 13.198 | 0.277 | 0.757 | 0.277 | 0.029 | 1.073 | 0.726 | 0.133 | 16.091 |  | 6.508 | 6.059 | 16.376 | 11.307
7.05 | SM | 10 |  | 17 |  |  |  |  | Sand | 116.7 | 60.783 | 1.278 | 0.95 | 1 | 1 | 1 | 9.5 | 12.138 | 3.58 | 15.718 | 0.901 | 1.099 | 0.394 | 0.189 | 0.48 | 11.532 | 0.255 | 0.724 | 0.255 | 0.028 | 0.949 | 0.641 | 0.12 | 14.008 |  | 7.357 | 6.862 | 17.627 | 12.343
7.5 | SM | 9 | 17.516 | 17 | 0.172 | 36.953 |  |  | Sand | 124.35 | 64.019 | 1.252 | 0.95 | 1 | 1 | 1 | 8.55 | 10.706 | 3.979 | 14.685 | 0.892 | 1.09 | 0.394 | 0.176 | 0.446 | 9.464 | 0.285 | 0.767 | 0.285 | 0.029 | 0.796 | 0.538 | 0.104 | 11.538 |  | 7.061 | 6.57 | 18.565 | 12.666
8.1 | SM | 10 |  | 17 |  |  |  |  | Sand | 134.55 | 68.333 | 1.209 | 0.95 | 1 | 1 | 1 | 9.5 | 11.486 | 3.979 | 15.465 | 0.881 | 1.097 | 0.395 | 0.183 | 0.465 | 7.877 | 0.262 | 0.735 | 0.262 | 0.028 | 0.668 | 0.452 | 0.09 | 9.733 |  | 7.937 | 7.391 | 19.816 | 13.713
8.55 | SM | 8 |  | 17 |  |  |  |  | Sand | 142.2 | 71.568 | 1.191 | 1 | 1 | 1 | 1 | 8 | 9.525 | 3.979 | 13.504 | 0.872 | 1.08 | 0.394 | 0.161 | 0.409 | 5.918 | 0.323 | 0.812 | 0.323 | 0.031 | 0.511 | 0.345 | 0.074 | 7.571 |  | 7.26 | 6.761 | 16.916 | 11.938
9.15 | SM | 15 | 20.445 | 17 | 0.189 | 33.615 |  |  | Sand | 152.4 | 75.882 | 1.132 | 1 | 1 | 1 | 1 | 15 | 16.975 | 4.55 | 21.525 | 0.86 | 1.163 | 0.393 | 0.274 | 0.696 | 4.365 | 0.134 | 0.435 | 0.099 | 0.022 | 0.366 | 0.247 | 0.06 | 5.899 |  | 11.937 | 11.628 | 22.006 | 16.879
9.6 | SM | 11 |  | 17 |  |  |  |  | Sand | 160.05 | 79.117 | 1.123 | 1 | 1 | 1 | 1 | 11 | 12.351 | 4.55 | 16.901 | 0.851 | 1.111 | 0.392 | 0.198 | 0.505 | 3.35 | 0.224 | 0.672 | 0.224 | 0.026 | 0.306 | 0.207 | 0.047 | 4.43 |  | 9.702 | 9.056 | 22.944 | 16.129
10.55 | SM | 13 |  | 17 |  |  |  |  | Sand | 176.2 | 85.948 | 1.077 | 1 | 1 | 1 | 1 | 13 | 14.007 | 4.55 | 18.557 | 0.832 | 1.128 | 0.388 | 0.218 | 0.562 | 2.166 | 0.187 | 0.592 | 0.187 | 0.024 | 0.206 | 0.139 | 0.035 | 3.167 |  | 11.607 | 10.931 | 24.925 | 18.063
11.55 | SM | 22 | 18.6 | 17 | 0.201 | 24.974 |  |  | Sand | 193.2 | 93.138 | 1.033 | 1 | 1 | 1 | 1 | 22 | 22.726 | 4.219 | 26.945 | 0.812 | 1.241 | 0.383 | 0.434 | 1.133 | 0.103 | 0.07 | 0.111 | 0.026 | 0.006 | 0.028 | 0.019 | 0.012 | 0.858
12.55 | SM | 35 | 18.988 | 17 | 0.161 | 31.148 |  |  | Sand | 210.2 | 100.328 | 1.003 | 1 | 1 | 1 | 1 | 35 | 35.105 | 4.296 | 39.4 | 0.791 | 1.352 | 0.377 | 2 | 2 | 0.103 | 0.01 | -0.759 | 0 | 0 | 0.002 | 0.001 | 0.006 | 0.331
13.55 | SM | 27 | 19.9 | 17 | 0.151 | 49.947 |  |  | Sand | 227.2 | 107.518 | 0.979 | 1 | 1 | 1 | 1 | 27 | 26.434 | 4.461 | 30.895 | 0.771 | 1.309 | 0.371 | 0.707 | 1.907 | 0.103 | 0.041 | -0.149 | 0.002 | 0 | 0.002 | 0.001 | 0.006 | 0.331
14.55 | CH | 6 | 53.338 | 16 |  | 47.659 | 52 | 25.055 | Clay | 243.2 | 113.708 |  | 1 | 1 | 1 | 1 | 6 |  |  |  | 0.751 |  | 0.366 | 2 | 2 | 0.103 | 0 | 0 | 0 | 0 | 0 | 0 | 0.005 | 0.304
15.55 | CL | 5 | 57.23 | 16 |  | 45.055 | 49 | 29.099 | Clay | 259.2 | 119.898 |  | 1 | 1 | 1 | 1 | 5 |  |  |  | 0.732 |  | 0.36 | 2 | 2 | 0.103 | 0 | 0 | 0 | 0 | 0 | 0 | 0.005 | 0.304
16.5 | CH | 3 | 80.636 | 16 |  | 58.914 | 61 | 31.621 | Clay | 274.4 | 125.778 |  | 1 | 1 | 1 | 1 | 3 |  |  |  | 0.714 |  | 0.354 | 2 | 2 | 0.103 | 0 | 0 | 0 | 0 | 0 | 0 | 0.005 | 0.304
17.55 | CH | 5 | 61.986 | 16 |  | 49.973 | 53 | 26.093 | Clay | 291.2 | 132.278 |  | 1 | 1 | 1 | 1 | 5 |  |  |  | 0.694 |  | 0.348 | 2 | 2 | 0.103 | 0 | 0 | 0 | 0 | 0 | 0 | 0.005 | 0.304
17.77 | SM | 17 | 16.239 | 17 | 0.148 | 32.064 |  |  | Sand | 294.94 | 133.86 | 0.882 | 1 | 1 | 1 | 1 | 17 | 14.987 | 3.645 | 18.633 | 0.69 | 1.129 | 0.346 | 0.207 | 0.599 | 0.103 | 0.185 | 0.588 | 0.185 | 0.024 | 0 | 0 | 0.005 | 0.304 |  | 19.062 | 18.102 | 38.819 | 28.653
18.55 | PT | 17 | 100 | 17 |  | 221.493 |  |  | Peat | 308.2 | 139.468 |  | 1 | 1 | 1 | 1 | 17 |  |  |  | 0.676 |  | 0.34 | 2 | 2 | 0 | 0 | 0 | 0 | 0 | 0 | 0 | 0 | 0
18.75 | PT | 6 | 100 | 17 |  | 118.375 |  |  | Peat | 311.6 | 140.906 |  | 1 | 1 | 1 | 1 | 6 |  |  |  | 0.673 |  | 0.338 | 2 | 2 | 0 | 0 | 0 | 0 | 0 | 0 | 0 | 0 | 0
19.55 | CH | 6 | 95.777 | 16 |  | 63.996 | 67 | 36.949 | Clay | 324.4 | 145.858 |  | 1 | 1 | 1 | 1 | 6 |  |  |  | 0.659 |  | 0.334 | 2 | 2 | 0 | 0 | 0 | 0 | 0 | 0 | 0 | 0 | 0
20.55 | CH | 7 | 85.872 | 16 |  | 42.323 | 72 | 43.071 | Clay | 340.4 | 152.048 |  | 1 | 1 | 1 | 1 | 7 |  |  |  | 0.643 |  | 0.327 | 2 | 2 | 0 | 0 | 0 | 0 | 0 | 0 | 0 | 0 | 0
21.55 | CH | 14 | 78.392 | 16 |  | 40.161 | 67 | 39.028 | Clay | 356.4 | 158.238 |  | 1 | 1 | 1 | 1 | 14 |  |  |  | 0.628 |  | 0.322 | 2 | 2 | 0 | 0 | 0 | 0 | 0 | 0 | 0 | 0 | 0
22.55 | CL | 34 | 81.332 | 16 |  | 39.135 | 43 | 24.931 | Clay | 372.4 | 164.428 |  | 1 | 1 | 1 | 1 | 34 |  |  |  | 0.613 |  | 0.316 | 2 | 2 | 0 | 0 | 0 | 0 | 0 | 0 | 0 | 0 | 0
23.55 | CL | 68 | 87.019 | 16 |  | 44.067 | 47 | 25.968 | Clay | 388.4 | 170.618 |  | 1 | 1 | 1 | 1 | 68 |  |  |  | 0.599 |  | 0.31 | 2 | 2 | 0 | 0 | 0 | 0 | 0 | 0 | 0 | 0 | 0
24.55 | CL | 37 | 88.094 | 16 |  | 39.118 | 42 | 21.973 | Clay | 404.4 | 176.808 |  | 1 | 1 | 1 | 1 | 37 |  |  |  | 0.587 |  | 0.305 | 2 | 2 | 0 | 0 | 0 | 0 | 0 | 0 | 0 | 0 | 0
25.55 | CL | 27 | 99.012 | 16 |  | 45.83 | 49 | 28.741 | Clay | 420.4 | 182.998 |  | 1 | 1 | 1 | 1 | 27 |  |  |  | 0.575 |  | 0.301 | 2 | 2 | 0 | 0 | 0 | 0 | 0 | 0 | 0 | 0 | 0
26.55 | CH | 26 | 97.788 | 16 |  | 52.362 | 75 | 47.012 | Clay | 436.4 | 189.188 |  | 1 | 1 | 1 | 1 | 26 |  |  |  | 0.565 |  | 0.296 | 2 | 2 | 0 | 0 | 0 | 0 | 0 | 0 | 0 | 0 | 0
27.55 | CH | 28 | 85.321 | 16 |  | 47.126 | 55 | 32.006 | Clay | 452.4 | 195.378 |  | 1 | 1 | 1 | 1 | 28 |  |  |  | 0.555 |  | 0.292 | 2 | 2 | 0 | 0 | 0 | 0 | 0 | 0 | 0 | 0 | 0
28.55 | CL | 53 | 64.667 | 16 |  | 39.286 | 40 | 17.871 | Clay | 468.4 | 201.568 |  | 1 | 1 | 1 | 1 | 53 |  |  |  | 0.547 |  | 0.289 | 2 | 2 | 0 | 0 | 0 | 0 | 0 | 0 | 0 | 0 | 0 | Moderate
29.55 | CL | 52 | 81.499 | 16 |  | 40.041 | 45 | 25.954 | Clay | 484.4 | 207.758 |  | 1 | 1 | 1 | 1 | 52 |  |  |  | 0.539 |  | 0.286 | 2 | 2 | 0 | 0 | 0 | 0 | 0 | 0 | 0 | 0 | 0
30 | SM | 43 | 17.281 | 17 | 0.148 | 36.263 |  |  | Sand | 492.05 | 210.993 | 0.797 | 1 | 1 | 1 | 1 | 43 | 34.27 | 3.922 | 38.192 | 0.536 | 1.352 | 0.284 | 2 | 2 | 0 | 0.013 | -0.669 | 0 | 0 | 0 | 0 | 0 | 0

## GEO-5
Depth (m) | Soil type (USCS) | NSPT | FC (%) | Unit weight (kN/m3) | D50 (mm) | wc | LL | PI | Soil type | Total stress (kPa) | Effective stress (kPa) | Cn | Cr | Cb | Cs | Ce | N60 | N160 | Δ_N160 | N160CS | rd | MSF | CSR | CRR | FS_liq | LPI | γ_lim | F_α | γ_max | ξ_v | LDI (m) | LD (m) Youd (2002) | Sv-1D (m) | LSN | Fines susceptibility | Sr (kPa) Olson & Stark (2002) | Sr (kPa) Idriss & Boulanger (2008) | Sr (kPa) Weber (2015) | Sr (kPa)
0.45 | CH | 8 | 80.276 | 16 |  | 21.332 |  |  | Clay | 7.2 | 7.2 |  | 0.75 | 1 | 1 | 1 | 6 |  |  |  | 1 |  | 0.227 | 2 | 2 | 17.975 | 0 | 0 | 0 | 0 | 1.724 | 0.529 | 0.199 | 23.51
0.9 | CH | 12 | 98.216 | 16 |  | 40.649 | 78 | 46.195 | Clay | 14.4 | 14.4 |  | 0.75 | 1 | 1 | 1 | 9 |  |  |  | 0.998 |  | 0.227 | 2 | 2 | 17.975 | 0 | 0 | 0 | 0 | 1.724 | 0.529 | 0.199 | 23.51
1.35 | CH | 6 |  | 16 |  |  |  |  | Clay | 21.6 | 21.6 |  | 0.75 | 1 | 1 | 1 | 4.5 |  |  |  | 0.992 |  | 0.226 | 2 | 2 | 17.975 | 0 | 0 | 0 | 0 | 1.724 | 0.529 | 0.199 | 23.51
1.8 | CH | 8 | 98.053 | 16 |  | 47.896 |  |  | Clay | 28.8 | 25.857 |  | 0.8 | 1 | 1 | 1 | 6.4 |  |  |  | 0.986 |  | 0.25 | 2 | 2 | 17.975 | 0 | 0 | 0 | 0 | 1.724 | 0.529 | 0.199 | 23.51
2.25 | CH | 5 | 99.442 | 16 |  | 65.098 | 84 | 51.09 | Clay | 36 | 28.642 |  | 0.8 | 1 | 1 | 1 | 4 |  |  |  | 0.98 |  | 0.28 | 2 | 2 | 17.975 | 0 | 0 | 0 | 0 | 1.724 | 0.529 | 0.199 | 23.51
2.7 | CH | 2 | 97.891 | 16 |  | 74.879 | 99 | 63.369 | Clay | 43.2 | 31.428 |  | 0.85 | 1 | 1 | 1 | 1.7 |  |  |  | 0.974 |  | 0.305 | 2 | 2 | 17.975 | 0 | 0 | 0 | 0 | 1.724 | 0.529 | 0.199 | 23.51
3.3 | CH | 1 | 99.662 | 16 |  | 82.855 | 96 | 59.162 | Clay | 52.8 | 35.142 |  | 0.85 | 1 | 1 | 1 | 0.85 |  |  |  | 0.965 |  | 0.33 | 2 | 2 | 17.975 | 0 | 0 | 0 | 0 | 1.724 | 0.529 | 0.199 | 23.51
4.05 | CH | 5 | 96.473 | 16 |  | 67.61 | 76 | 43.797 | Clay | 64.8 | 39.784 |  | 0.85 | 1 | 1 | 1 | 4.25 |  |  |  | 0.954 |  | 0.353 | 2 | 2 | 17.975 | 0 | 0 | 0 | 0 | 1.724 | 0.529 | 0.199 | 23.51
4.5 | CL | 4 | 66.952 | 16 |  | 55.154 | 48 | 25.193 | Clay | 72 | 42.57 |  | 0.95 | 1 | 1 | 1 | 3.8 |  |  |  | 0.946 |  | 0.364 | 2 | 2 | 17.975 | 0 | 0 | 0 | 0 | 1.724 | 0.529 | 0.199 | 23.51
4.95 | CL | 3 | 62.47 | 16 |  | 55.354 | 41 | 19.962 | Clay | 79.2 | 45.355 |  | 0.95 | 1 | 1 | 1 | 2.85 |  |  |  | 0.939 |  | 0.373 | 2 | 2 | 17.975 | 0 | 0 | 0 | 0 | 1.724 | 0.529 | 0.199 | 23.51
5.4 | SM | 8 | 17.09 | 17 | 0.201 | 32.471 |  |  | Sand | 86.85 | 48.591 | 1.432 | 0.95 | 1 | 1 | 1 | 7.6 | 10.886 | 3.874 | 14.76 | 0.931 | 1.091 | 0.379 | 0.182 | 0.48 | 17.975 | 0.282 | 0.764 | 0.282 | 0.029 | 1.724 | 0.529 | 0.199 | 23.51 |  | 5.425 | 5.048 | 14.091 | 9.645
5.85 | SM | 7 | 20.527 | 17 | 0.193 | 44.291 |  |  | Sand | 94.5 | 51.827 | 1.397 | 0.95 | 1 | 1 | 1 | 6.65 | 9.287 | 4.563 | 13.85 | 0.923 | 1.083 | 0.383 | 0.17 | 0.445 | 16.24 | 0.311 | 0.799 | 0.311 | 0.03 | 1.597 | 0.49 | 0.186 | 20.982 |  | 5.165 | 4.813 | 15.014 | 9.984
6.45 | SM | 11 |  | 17 |  |  |  |  | Sand | 104.7 | 56.141 | 1.309 | 0.95 | 1 | 1 | 1 | 10.45 | 13.679 | 4.563 | 18.241 | 0.912 | 1.125 | 0.387 | 0.225 | 0.581 | 14.443 | 0.193 | 0.608 | 0.193 | 0.025 | 1.457 | 0.447 | 0.172 | 18.551 |  | 7.444 | 6.994 | 16.281 | 11.727
6.9 | SM | 10 | 16.87 | 17 | 0.204 | 35.311 |  |  | Sand | 112.35 | 59.376 | 1.29 | 0.95 | 1 | 1 | 1 | 9.5 | 12.253 | 3.817 | 16.07 | 0.904 | 1.103 | 0.389 | 0.194 | 0.498 | 12.702 | 0.245 | 0.709 | 0.245 | 0.027 | 1.341 | 0.411 | 0.157 | 16.13 |  | 7.238 | 6.753 | 17.219 | 12.083
7.35 | SM | 14 |  | 17 |  |  |  |  | Sand | 120 | 62.612 | 1.235 | 0.95 | 1 | 1 | 1 | 13.3 | 16.425 | 3.817 | 20.243 | 0.895 | 1.148 | 0.39 | 0.255 | 0.654 | 11.196 | 0.155 | 0.505 | 0.155 | 0.023 | 1.231 | 0.377 | 0.145 | 14.287 |  | 9.592 | 9.266 | 18.157 | 13.777
7.95 | SM | 17 |  | 17 |  |  |  |  | Sand | 130.2 | 66.926 | 1.188 | 0.95 | 1 | 1 | 1 | 16.15 | 19.188 | 3.817 | 23.006 | 0.884 | 1.183 | 0.391 | 0.313 | 0.801 | 10.193 | 0.113 | 0.351 | 0.06 | 0.015 | 1.161 | 0.356 | 0.135 | 12.846 |  | 11.639 | 11.859 | 19.408 | 15.59
8.4 | SW-SM | 20 | 10.611 | 17 | 0.461 | 23.39 |  |  | Sand | 137.85 | 70.161 | 1.163 | 0.95 | 1 | 1 | 1 | 19 | 22.102 | 1.431 | 23.533 | 0.875 | 1.19 | 0.391 | 0.326 | 0.833 | 9.457 | 0.106 | 0.32 | 0.054 | 0.014 | 1.125 | 0.345 | 0.125 | 11.634 |  | 12.629 | 15.367 | 20.347 | 17.309
9 | SW-SM | 19 |  | 17 |  |  |  |  | Sand | 148.05 | 74.475 | 1.136 | 1 | 1 | 1 | 1 | 19 | 21.593 | 1.431 | 23.024 | 0.863 | 1.183 | 0.39 | 0.309 | 0.792 | 9.011 | 0.112 | 0.35 | 0.062 | 0.016 | 1.1 | 0.337 | 0.119 | 10.887 |  | 13.406 | 15.683 | 21.598 | 18.185
9.45 | SW-SM | 10 |  | 17 |  |  |  |  | Sand | 155.7 | 77.71 | 1.144 | 1 | 1 | 1 | 1 | 10 | 11.444 | 1.431 | 12.875 | 0.854 | 1.075 | 0.389 | 0.154 | 0.395 | 8.306 | 0.346 | 0.834 | 0.346 | 0.032 | 1.063 | 0.326 | 0.11 | 9.793 |  | 9.001 | 8.382 | 16.095 | 12.362
10.55 | SP-SM | 15 | 11.616 | 17 | 0.309 | 28.726 |  |  | Sand | 174.4 | 85.619 | 1.08 | 1 | 1 | 1 | 1 | 15 | 16.201 | 1.898 | 18.099 | 0.832 | 1.123 | 0.386 | 0.212 | 0.549 | 6.839 | 0.196 | 0.615 | 0.196 | 0.025 | 0.907 | 0.278 | 0.095 | 8.235 |  | 12.972 | 12.493 | 24.83 | 18.757
11.55 | ML | 6 | 65.291 | 16 |  | 51.141 |  |  | Silt | 190.4 | 91.809 |  | 1 | 1 | 1 | 1 | 6 |  |  |  | 0.812 |  | 0.383 | 2 | 2 | 4.36 | 0 | 0 | 0 | 0 | 0.691 | 0.212 | 0.068 | 5.489
12.55 | SM | 2 | 43.122 | 17 | 0.089 | 55.569 |  |  | Sand | 207.4 | 98.999 | 1.013 | 1 | 1 | 1 | 1 | 2 | 2.027 | 5.598 | 7.625 | 0.791 | 1.044 | 0.377 | 0.107 | 0.283 | 4.36 | 0.5 | 0.946 | 0.5 | 0.043 | 0.691 | 0.212 | 0.068 | 5.489 |  | 4.475 | 5.294 | 8.324 | 6.645
13.55 | SC | 13 | 47.899 | 17 | 0.078 | 46.549 | 51 | 25.166 | Sand | 224.4 | 106.189 | 0.979 | 1 | 1 | 1 | 1 | 13 | 12.726 | 5.613 | 18.338 | 0.771 | 1.126 | 0.371 | 0.209 | 0.565 | 1.511 | 0.191 | 0.603 | 0.191 | 0.025 | 0.191 | 0.059 | 0.025 | 1.894 |  | 13.321 | 13.268 | 30.795 | 22.042
14.55 | CH | 3 | 79.698 | 16 |  | 76.874 | 79 | 47.222 | Clay | 240.4 | 112.379 |  | 1 | 1 | 1 | 1 | 3 |  |  |  | 0.751 |  | 0.366 | 2 | 2 | 0 | 0 | 0 | 0 | 0 | 0 | 0 | 0 | 0
15.25 | CH | 3 | 77.623 | 16 |  | 74.76 | 79 | 47.14 | Clay | 251.6 | 116.712 |  | 1 | 1 | 1 | 1 | 3 |  |  |  | 0.737 |  | 0.362 | 2 | 2 | 0 | 0 | 0 | 0 | 0 | 0 | 0 | 0 | 0
16 | CH | 7 | 93.628 | 16 |  | 69.916 | 83 | 48.819 | Clay | 263.6 | 121.355 |  | 1 | 1 | 1 | 1 | 7 |  |  |  | 0.723 |  | 0.357 | 2 | 2 | 0 | 0 | 0 | 0 | 0 | 0 | 0 | 0 | 0
17.55 | MH | 5 | 63.791 | 16 |  | 56.154 | 61 | 28.994 | Silt | 288.4 | 130.95 |  | 1 | 1 | 1 | 1 | 5 |  |  |  | 0.694 |  | 0.348 | 2 | 2 | 0 | 0 | 0 | 0 | 0 | 0 | 0 | 0 | 0
18.55 | MH | 24 | 84.917 | 16 |  | 30.97 | 58 | 25.727 | Silt | 304.4 | 137.14 |  | 1 | 1 | 1 | 1 | 24 |  |  |  | 0.676 |  | 0.342 | 2 | 2 | 0 | 0 | 0 | 0 | 0 | 0 | 0 | 0 | 0
19.55 | CH | 58 | 92.591 | 16 |  | 32.731 | 69 | 45.346 | Clay | 320.4 | 143.33 |  | 1 | 1 | 1 | 1 | 58 |  |  |  | 0.659 |  | 0.335 | 2 | 2 | 0 | 0 | 0 | 0 | 0 | 0 | 0 | 0 | 0
20.55 | CH | 47 | 92.149 | 16 |  | 37.129 | 75 | 48.76 | Clay | 336.4 | 149.52 |  | 1 | 1 | 1 | 1 | 47 |  |  |  | 0.643 |  | 0.329 | 2 | 2 | 0 | 0 | 0 | 0 | 0 | 0 | 0 | 0 | 0
21.55 | CH | 50 | 84.504 | 16 |  | 34.068 | 65 | 43.482 | Clay | 352.4 | 155.71 |  | 1 | 1 | 1 | 1 | 50 |  |  |  | 0.628 |  | 0.323 | 2 | 2 | 0 | 0 | 0 | 0 | 0 | 0 | 0 | 0 | 0
23 | SM | 100 | 21.402 | 17 | 0.245 | 23.747 |  |  | Sand | 377.05 | 166.135 | 0.878 | 1 | 1 | 1 | 1 | 100 | 87.801 | 4.69 | 92.49 | 0.607 | 1.352 | 0.313 | 2 | 2 | 0 | 0 | -5.356 | 0 | 0 | 0 | 0 | 0 | 0
24 | MH | 31 | 66.291 | 16 |  | 54.712 | 63 | 29.58 | Silt | 393.05 | 172.325 |  | 1 | 1 | 1 | 1 | 31 |  |  |  | 0.594 |  | 0.308 | 2 | 2 | 0 | 0 | 0 | 0 | 0 | 0 | 0 | 0 | 0
25 | MH | 35 | 81.694 | 16 |  | 63.527 | 75 | 37.02 | Silt | 409.05 | 178.515 |  | 1 | 1 | 1 | 1 | 35 |  |  |  | 0.581 |  | 0.303 | 2 | 2 | 0 | 0 | 0 | 0 | 0 | 0 | 0 | 0 | 0
26 | MH | 53 | 84.744 | 16 |  | 44.046 | 73 | 36.536 | Silt | 425.05 | 184.705 |  | 1 | 1 | 1 | 1 | 53 |  |  |  | 0.57 |  | 0.299 | 2 | 2 | 0 | 0 | 0 | 0 | 0 | 0 | 0 | 0 | 0
27 | CH | 54 | 94.893 | 16 |  | 42.595 | 67 | 40.5 | Clay | 441.05 | 190.895 |  | 1 | 1 | 1 | 1 | 54 |  |  |  | 0.56 |  | 0.294 | 2 | 2 | 0 | 0 | 0 | 0 | 0 | 0 | 0 | 0 | 0
28 | CH | 38 | 96.73 | 16 |  | 43.285 | 54 | 25.939 | Clay | 457.05 | 197.085 |  | 1 | 1 | 1 | 1 | 38 |  |  |  | 0.551 |  | 0.291 | 2 | 2 | 0 | 0 | 0 | 0 | 0 | 0 | 0 | 0 | 0
29.55 | MH | 100 | 88.241 | 16 |  | 36.119 | 63 | 29.387 | Silt | 481.85 | 206.68 |  | 1 | 1 | 1 | 1 | 100 |  |  |  | 0.539 |  | 0.286 | 2 | 2 | 0 | 0 | 0 | 0 | 0 | 0 | 0 | 0 | 0
29.95 | MH | 87 | 80.456 | 16 |  | 35.35 | 67 | 33.3 | Silt | 488.25 | 209.156 |  | 1 | 1 | 1 | 1 | 87 |  |  |  | 0.537 |  | 0.285 | 2 | 2 | 0 | 0 | 0 | 0 | 0 | 0 | 0 | 0 | 0
30.09 | SM | 100 | 41.454 | 17 | 0.096 | 55.764 |  |  | Sand | 490.63 | 210.162 | 0.825 | 1 | 1 | 1 | 1 | 100 | 82.534 | 5.588 | 88.122 | 0.536 | 1.352 | 0.284 | 2 | 2 | 0 | 0 | -4.947 | 0 | 0 | 0 | 0 | 0 | 0

## GEO-21
Depth (m) | Soil type (USCS) | NSPT | FC (%) | Unit weight (kN/m3) | D50 (mm) | wc | LL | PI | Soil type | Total stress (kPa) | Effective stress (kPa) | Cn | Cr | Cb | Cs | Ce | N60 | N160 | Δ_N160 | N160CS | rd | MSF | CSR | CRR | FS_liq | LPI | γ_lim | F_α | γ_max | ξ_v | LDI (m) | LD (m) Youd (2002) | Sv-1D (m) | LSN | Fines susceptibility | Sr (kPa) Olson & Stark (2002) | Sr (kPa) Idriss & Boulanger (2008) | Sr (kPa) Weber (2015) | Sr (kPa)
0.8 | RELLENO |  |  | 17 |  |  |  |  | Other | 13.6 | 13.6 |  | 0.75 | 1 | 1 | 1 |  |  |  |  | 0.999 |  | 0.227 | 2 | 2 | 7.858 | 0 | 0 | 0 | 0 | 0.74 | 0.577 | 0.066 | 8.81
1.55 | GM | 4 | 26.632 | 18 | 4.832 | 24.435 |  |  | Gravel | 27.1 | 22.686 |  | 0.8 | 1 | 1 | 1 | 3.2 |  |  |  | 0.99 |  | 0.269 | 2 | 2 | 7.858 | 0 | 0 | 0 | 0 | 0.74 | 0.577 | 0.066 | 8.81
2.55 | CH | 3 | 96.005 | 16 |  | 55.521 | 77 | 48.713 | Clay | 43.1 | 28.875 |  | 0.85 | 1 | 1 | 1 | 2.55 |  |  |  | 0.976 |  | 0.332 | 2 | 2 | 7.858 | 0 | 0 | 0 | 0 | 0.74 | 0.577 | 0.066 | 8.81
3.55 | CH | 3 |  | 16 |  |  |  |  | Clay | 59.1 | 35.066 |  | 0.85 | 1 | 1 | 1 | 2.55 |  |  |  | 0.962 |  | 0.369 | 2 | 2 | 7.858 | 0 | 0 | 0 | 0 | 0.74 | 0.577 | 0.066 | 8.81
4.55 | CL | 2 | 94.647 | 16 |  | 73.721 |  |  | Clay | 75.1 | 41.255 |  | 0.95 | 1 | 1 | 1 | 1.9 |  |  |  | 0.946 |  | 0.392 | 2 | 2 | 7.858 | 0 | 0 | 0 | 0 | 0.74 | 0.577 | 0.066 | 8.81
5.55 | CL | 3 | 82.882 | 16 |  | 59.894 | 41 | 15.925 | Clay | 91.1 | 47.445 |  | 0.95 | 1 | 1 | 1 | 2.85 |  |  |  | 0.928 |  | 0.406 | 2 | 2 | 7.858 | 0 | 0 | 0 | 0 | 0.74 | 0.577 | 0.066 | 8.81 | Moderate
6.55 | ML | 7 | 52.525 | 16 |  | 41.832 |  |  | Silt | 107.1 | 53.636 |  | 0.95 | 1 | 1 | 1 | 6.65 |  |  |  | 0.91 |  | 0.414 | 2 | 2 | 7.858 | 0 | 0 | 0 | 0 | 0.74 | 0.577 | 0.066 | 8.81
7.55 | SM | 5 | 19.805 | 17 | 0.214 | 36.875 |  |  | Sand | 124.1 | 60.825 | 1.313 | 0.95 | 1 | 1 | 1 | 4.75 | 6.235 | 4.445 | 10.68 | 0.891 | 1.06 | 0.414 | 0.137 | 0.33 | 7.858 | 0.439 | 0.899 | 0.439 | 0.036 | 0.74 | 0.577 | 0.066 | 8.81 |  | 4.669 | 4.435 | 10.1 | 7.314
8.55 | SW-SM | 10 | 11.85 | 17 | 0.322 | 26.809 |  |  | Sand | 141.1 | 68.016 | 1.218 | 1 | 1 | 1 | 1 | 10 | 12.18 | 2.005 | 14.185 | 0.872 | 1.086 | 0.412 | 0.169 | 0.411 | 3.519 | 0.3 | 0.787 | 0.3 | 0.03 | 0.3 | 0.235 | 0.03 | 3.714 |  | 8.254 | 7.699 | 18.229 | 13.075
9.55 | CL | 9 | 52.208 | 16 |  | 62.946 | 31 | 8.205 | Clay | 157.1 | 74.206 |  | 1 | 1 | 1 | 1 | 9 |  |  |  | 0.852 |  | 0.41 | 2 | 2 | 0 | 0 | 0 | 0 | 0 | 0 | 0 | 0 | 0 | Susceptible
10.55 | CL | 4 | 52.489 | 16 |  | 64.293 |  |  | Clay | 173.1 | 80.396 |  | 1 | 1 | 1 | 1 | 4 |  |  |  | 0.832 |  | 0.408 | 2 | 2 | 0 | 0 | 0 | 0 | 0 | 0 | 0 | 0 | 0
11.55 | CH | 2 | 79.792 | 16 |  | 88.639 | 54 | 29.113 | Clay | 189.1 | 86.586 |  | 1 | 1 | 1 | 1 | 2 |  |  |  | 0.812 |  | 0.403 | 2 | 2 | 0 | 0 | 0 | 0 | 0 | 0 | 0 | 0 | 0
12.55 | CH | 2 | 82.113 | 16 |  | 100.138 | 81 | 45.144 | Clay | 205.1 | 92.776 |  | 1 | 1 | 1 | 1 | 2 |  |  |  | 0.791 |  | 0.398 | 2 | 2 | 0 | 0 | 0 | 0 | 0 | 0 | 0 | 0 | 0
13.55 | CH | 2 | 71.389 | 16 |  | 84.778 | 63 | 32.765 | Clay | 221.1 | 98.966 |  | 1 | 1 | 1 | 1 | 2 |  |  |  | 0.771 |  | 0.392 | 2 | 2 | 0 | 0 | 0 | 0 | 0 | 0 | 0 | 0 | 0
14.55 | ML | 6 | 89.687 | 16 |  | 50.589 | 38 | 9.272 | Silt | 237.1 | 105.156 |  | 1 | 1 | 1 | 1 | 6 |  |  |  | 0.751 |  | 0.385 | 2 | 2 | 0 | 0 | 0 | 0 | 0 | 0 | 0 | 0 | 0 | Susceptible
15.55 | ML | 6 |  | 16 |  |  |  |  | Silt | 253.1 | 111.346 |  | 1 | 1 | 1 | 1 | 6 |  |  |  | 0.732 |  | 0.378 | 2 | 2 | 0 | 0 | 0 | 0 | 0 | 0 | 0 | 0 | 0
16.55 | MH | 2 | 90.693 | 16 |  | 90.468 | 74 | 38.067 | Silt | 269.1 | 117.536 |  | 1 | 1 | 1 | 1 | 2 |  |  |  | 0.713 |  | 0.371 | 2 | 2 | 0 | 0 | 0 | 0 | 0 | 0 | 0 | 0 | 0
16.7 | ML | 8 | 62.407 | 16 |  | 100.052 |  |  | Silt | 271.5 | 118.464 |  | 1 | 1 | 1 | 1 | 8 |  |  |  | 0.71 |  | 0.37 | 2 | 2 | 0 | 0 | 0 | 0 | 0 | 0 | 0 | 0 | 0
17.55 | PT | 8 | 100 | 17 |  | 246.755 |  |  | Peat | 285.95 | 124.576 |  | 1 | 1 | 1 | 1 | 8 |  |  |  | 0.694 |  | 0.362 | 2 | 2 | 0 | 0 | 0 | 0 | 0 | 0 | 0 | 0 | 0
18.2 | CH | 9 | 95.423 | 16 |  | 38.747 | 79 | 49.007 | Clay | 296.35 | 128.599 |  | 1 | 1 | 1 | 1 | 9 |  |  |  | 0.682 |  | 0.358 | 2 | 2 | 0 | 0 | 0 | 0 | 0 | 0 | 0 | 0 | 0
19.55 | ML | 5 | 70.181 | 16 |  | 57.84 | 39 | 8.029 | Silt | 317.95 | 136.956 |  | 1 | 1 | 1 | 1 | 5 |  |  |  | 0.659 |  | 0.348 | 2 | 2 | 0 | 0 | 0 | 0 | 0 | 0 | 0 | 0 | 0 | Susceptible
20.55 | CH | 11 | 95.242 | 16 |  | 39.914 | 76 | 48.343 | Clay | 333.95 | 143.146 |  | 1 | 1 | 1 | 1 | 11 |  |  |  | 0.643 |  | 0.341 | 2 | 2 | 0 | 0 | 0 | 0 | 0 | 0 | 0 | 0 | 0
21.55 | CH | 22 | 89.989 | 16 |  | 36.199 | 74 | 45.747 | Clay | 349.95 | 149.336 |  | 1 | 1 | 1 | 1 | 22 |  |  |  | 0.628 |  | 0.335 | 2 | 2 | 0 | 0 | 0 | 0 | 0 | 0 | 0 | 0 | 0
22.55 | SM | 69 | 12.65 | 17 | 0.27 | 28.311 |  |  | Sand | 366.95 | 156.526 | 0.892 | 1 | 1 | 1 | 1 | 69 | 61.54 | 2.359 | 63.899 | 0.613 | 1.352 | 0.327 | 2 | 2 | 0 | 0 | -2.759 | 0 | 0 | 0 | 0 | 0 | 0
23.55 | SM | 66 | 18.136 | 17 | 0.228 | 21.754 |  |  | Sand | 383.95 | 163.716 | 0.881 | 1 | 1 | 1 | 1 | 66 | 58.172 | 4.12 | 62.293 | 0.599 | 1.352 | 0.32 | 2 | 2 | 0 | 0 | -2.62 | 0 | 0 | 0 | 0 | 0 | 0
24.55 | CH | 25 | 71.797 | 16 |  | 53.55 | 71 | 44.498 | Clay | 399.95 | 169.906 |  | 1 | 1 | 1 | 1 | 25 |  |  |  | 0.587 |  | 0.314 | 2 | 2 | 0 | 0 | 0 | 0 | 0 | 0 | 0 | 0 | 0
25.55 | ML | 43 | 66.485 | 16 |  | 46.385 |  |  | Silt | 415.95 | 176.096 |  | 1 | 1 | 1 | 1 | 43 |  |  |  | 0.575 |  | 0.309 | 2 | 2 | 0 | 0 | 0 | 0 | 0 | 0 | 0 | 0 | 0
26.55 | CH | 38 | 85.822 | 16 |  | 48.939 | 54 | 25.786 | Clay | 431.95 | 182.286 |  | 1 | 1 | 1 | 1 | 38 |  |  |  | 0.565 |  | 0.304 | 2 | 2 | 0 | 0 | 0 | 0 | 0 | 0 | 0 | 0 | 0
27.55 | CH | 53 |  | 16 |  |  |  |  | Clay | 447.95 | 188.476 |  | 1 | 1 | 1 | 1 | 53 |  |  |  | 0.555 |  | 0.3 | 2 | 2 | 0 | 0 | 0 | 0 | 0 | 0 | 0 | 0 | 0
28.55 | MH | 15 | 97.422 | 16 |  | 46.76 | 57 | 26.868 | Silt | 463.95 | 194.666 |  | 1 | 1 | 1 | 1 | 15 |  |  |  | 0.547 |  | 0.296 | 2 | 2 | 0 | 0 | 0 | 0 | 0 | 0 | 0 | 0 | 0
29.55 | CH | 32 | 85.559 | 16 |  | 40.494 | 78 | 47.153 | Clay | 479.95 | 200.856 |  | 1 | 1 | 1 | 1 | 32 |  |  |  | 0.539 |  | 0.293 | 2 | 2 | 0 | 0 | 0 | 0 | 0 | 0 | 0 | 0 | 0
30.55 | MH | 71 | 89.25 | 16 |  | 38.306 | 63 | 30.866 | Silt | 495.95 | 207.046 |  | 1 | 1 | 1 | 1 | 71 |  |  |  | 0.533 |  | 0.29 | 2 | 2 | 0 | 0 | 0 | 0 | 0 | 0 | 0 | 0 | 0
31.55 | MH | 69 |  | 16 |  |  |  |  | Silt | 511.95 | 213.236 |  | 1 | 1 | 1 | 1 | 69 |  |  |  | 0.528 |  | 0.288 | 2 | 2 | 0 | 0 | 0 | 0 | 0 | 0 | 0 | 0 | 0
32.55 | SM | 55 | 41.526 | 17 | 0.108 | 29.242 |  |  | Sand | 528.95 | 220.425 | 0.815 | 1 | 1 | 1 | 1 | 55 | 44.828 | 5.588 | 50.416 | 0.523 | 1.352 | 0.286 | 2 | 2 | 0 | 0 | -1.623 | 0 | 0 | 0 | 0 | 0 | 0
32.9 | SM | 69 | 17.462 | 17 | 0.304 | 26.129 |  |  | Sand | 534.9 | 222.942 | 0.813 | 1 | 1 | 1 | 1 | 69 | 56.071 | 3.966 | 60.037 | 0.522 | 1.352 | 0.285 | 2 | 2 | 0 | 0 | -2.426 | 0 | 0 | 0 | 0 | 0 | 0
33.55 | SC | 69 | 49 | 17 | 0.081 | 28.28 | 38 | 14.927 | Sand | 545.95 | 227.615 | 0.808 | 1 | 1 | 1 | 1 | 69 | 55.766 | 5.614 | 61.38 | 0.52 | 1.352 | 0.284 | 2 | 2 | 0 | 0 | -2.542 | 0 | 0 | 0 | 0 | 0 | 0
34.55 | SM | 50 | 45.319 | 17 | 0.145 | 33.341 |  |  | Sand | 562.95 | 234.805 | 0.8 | 1 | 1 | 1 | 1 | 50 | 40.007 | 5.607 | 45.614 | 0.518 | 1.352 | 0.283 | 2 | 2 | 0 | 0.002 | -1.238 | 0 | 0 | 0 | 0 | 0 | 0
34.95 | SM | 100 |  | 17 |  |  |  |  | Sand | 569.75 | 237.681 | 0.799 | 1 | 1 | 1 | 1 | 100 | 79.905 | 5.607 | 85.512 | 0.518 | 1.352 | 0.282 | 2 | 2 | 0 | 0 | -4.704 | 0 | 0 | 0 | 0 | 0 | 0

## GEO-22
Depth (m) | Soil type (USCS) | NSPT | FC (%) | Unit weight (kN/m3) | D50 (mm) | wc | LL | PI | Soil type | Total stress (kPa) | Effective stress (kPa) | Cn | Cr | Cb | Cs | Ce | N60 | N160 | Δ_N160 | N160CS | rd | MSF | CSR | CRR | FS_liq | LPI | γ_lim | F_α | γ_max | ξ_v | LDI (m) | LD (m) Youd (2002) | Sv-1D (m) | LSN | Fines susceptibility | Sr (kPa) Olson & Stark (2002) | Sr (kPa) Idriss & Boulanger (2008) | Sr (kPa) Weber (2015) | Sr (kPa)
0.7 | RELLENO |  |  | 17 |  |  |  |  | Other | 11.9 | 11.9 |  | 0.75 | 1 | 1 | 1 |  |  |  |  | 1 |  | 0.227 | 2 | 2 | 10.067 | 0 | 0 | 0 | 0 | 1.143 | 0.51 | 0.101 | 11.896
1.55 | CH | 8 | 97.432 | 16 |  | 36.855 | 66 | 37.309 | Clay | 25.5 | 25.5 |  | 0.8 | 1 | 1 | 1 | 6.4 |  |  |  | 0.99 |  | 0.225 | 2 | 2 | 10.067 | 0 | 0 | 0 | 0 | 1.143 | 0.51 | 0.101 | 11.896
2.55 | CH | 13 | 99.655 | 16 |  | 52.75 | 70 | 38.752 | Clay | 41.5 | 33.162 |  | 0.85 | 1 | 1 | 1 | 11.05 |  |  |  | 0.976 |  | 0.278 | 2 | 2 | 10.067 | 0 | 0 | 0 | 0 | 1.143 | 0.51 | 0.101 | 11.896
3.55 | CH | 1 | 98.804 | 16 |  | 79.823 | 66 | 38.293 | Clay | 57.5 | 39.352 |  | 0.85 | 1 | 1 | 1 | 0.85 |  |  |  | 0.962 |  | 0.32 | 2 | 2 | 10.067 | 0 | 0 | 0 | 0 | 1.143 | 0.51 | 0.101 | 11.896
4.55 | CH | 1 | 98.234 | 16 |  | 78.887 | 60 | 32.921 | Clay | 73.5 | 45.541 |  | 0.95 | 1 | 1 | 1 | 0.95 |  |  |  | 0.946 |  | 0.347 | 2 | 2 | 10.067 | 0 | 0 | 0 | 0 | 1.143 | 0.51 | 0.101 | 11.896
5.1 | CH | 2 | 96.101 | 16 |  | 74.262 | 50 | 24.256 | Clay | 82.3 | 48.946 |  | 0.95 | 1 | 1 | 1 | 1.9 |  |  |  | 0.936 |  | 0.358 | 2 | 2 | 10.067 | 0 | 0 | 0 | 0 | 1.143 | 0.51 | 0.101 | 11.896
6.55 | CH | 8 | 93.809 | 16 |  | 60.478 | 67 | 34.795 | Clay | 105.5 | 57.922 |  | 0.95 | 1 | 1 | 1 | 7.6 |  |  |  | 0.91 |  | 0.377 | 2 | 2 | 10.067 | 0 | 0 | 0 | 0 | 1.143 | 0.51 | 0.101 | 11.896
7.55 | SM | 3 | 33.731 | 17 | 0.167 | 37.835 |  |  | Sand | 122.5 | 65.112 | 1.277 | 0.95 | 1 | 1 | 1 | 2.85 | 3.638 | 5.479 | 9.117 | 0.891 | 1.051 | 0.382 | 0.122 | 0.321 | 10.067 | 0.5 | 0.93 | 0.5 | 0.039 | 1.143 | 0.51 | 0.101 | 11.896 |  | 3.73 | 4.103 | 8.249 | 6.101
8.55 | SM | 10 | 14.45 | 17 | 0.259 | 24.904 |  |  | Sand | 139.5 | 72.301 | 1.179 | 1 | 1 | 1 | 1 | 10 | 11.79 | 3.071 | 14.861 | 0.872 | 1.092 | 0.383 | 0.175 | 0.458 | 5.669 | 0.279 | 0.76 | 0.279 | 0.029 | 0.643 | 0.287 | 0.062 | 6.31 |  | 8.562 | 7.979 | 20.83 | 14.521
9.55 | ML | 6 | 54.182 | 16 |  | 65.338 | 35 | 10.87 | Silt | 155.5 | 78.491 |  | 1 | 1 | 1 | 1 | 6 |  |  |  | 0.852 |  | 0.384 | 2 | 2 | 2.433 | 0 | 0 | 0 | 0 | 0.364 | 0.162 | 0.033 | 2.715 | Susceptible
10.55 | ML | 9 | 59.179 | 16 |  | 48.049 | 34 | 10.067 | Silt | 171.5 | 84.681 |  | 1 | 1 | 1 | 1 | 9 |  |  |  | 0.832 |  | 0.383 | 2 | 2 | 2.433 | 0 | 0 | 0 | 0 | 0.364 | 0.162 | 0.033 | 2.715 | Susceptible
11.55 | ML | 7 | 57.805 | 16 |  | 44.949 |  |  | Silt | 187.5 | 90.871 |  | 1 | 1 | 1 | 1 | 7 |  |  |  | 0.812 |  | 0.381 | 2 | 2 | 2.433 | 0 | 0 | 0 | 0 | 0.364 | 0.162 | 0.033 | 2.715
12.55 | SM | 7 | 28.233 | 17 | 0.17 | 31.612 |  |  | Sand | 204.5 | 98.061 | 1.017 | 1 | 1 | 1 | 1 | 7 | 7.119 | 5.283 | 12.401 | 0.791 | 1.072 | 0.375 | 0.146 | 0.388 | 2.433 | 0.364 | 0.85 | 0.364 | 0.033 | 0.364 | 0.162 | 0.033 | 2.715 |  | 8.177 | 8.342 | 17.028 | 12.652
13.55 | CH | 3 | 83.343 | 16 |  | 93.072 | 51 | 25.909 | Clay | 220.5 | 104.251 |  | 1 | 1 | 1 | 1 | 3 |  |  |  | 0.771 |  | 0.371 | 2 | 2 | 0 | 0 | 0 | 0 | 0 | 0 | 0 | 0 | 0
14.55 | CL | 2 | 60.97 | 16 |  | 70.552 | 43 | 19.248 | Clay | 236.5 | 110.441 |  | 1 | 1 | 1 | 1 | 2 |  |  |  | 0.751 |  | 0.366 | 2 | 2 | 0 | 0 | 0 | 0 | 0 | 0 | 0 | 0 | 0
15.55 | CH | 3 | 80.646 | 16 |  | 88.429 | 64 | 35.117 | Clay | 252.5 | 116.631 |  | 1 | 1 | 1 | 1 | 3 |  |  |  | 0.732 |  | 0.36 | 2 | 2 | 0 | 0 | 0 | 0 | 0 | 0 | 0 | 0 | 0
16.55 | CH | 3 | 98.324 | 16 |  | 99.958 | 74 | 42.685 | Clay | 268.5 | 122.821 |  | 1 | 1 | 1 | 1 | 3 |  |  |  | 0.713 |  | 0.354 | 2 | 2 | 0 | 0 | 0 | 0 | 0 | 0 | 0 | 0 | 0
16.72 | PT | 8 | 100 | 17 |  | 176.598 |  |  | Peat | 271.39 | 124.044 |  | 1 | 1 | 1 | 1 | 8 |  |  |  | 0.709 |  | 0.353 | 2 | 2 | 0 | 0 | 0 | 0 | 0 | 0 | 0 | 0 | 0
17.4 | CH | 8 | 98.849 | 16 |  | 52.552 | 57 | 31.096 | Clay | 282.27 | 128.253 |  | 1 | 1 | 1 | 1 | 8 |  |  |  | 0.697 |  | 0.349 | 2 | 2 | 0 | 0 | 0 | 0 | 0 | 0 | 0 | 0 | 0
18.55 | CH | 8 | 92.486 | 16 |  | 32.642 | 77 | 51.78 | Clay | 300.67 | 135.371 |  | 1 | 1 | 1 | 1 | 8 |  |  |  | 0.676 |  | 0.342 | 2 | 2 | 0 | 0 | 0 | 0 | 0 | 0 | 0 | 0 | 0
19.55 | CH | 22 | 93.373 | 16 |  | 34.241 | 57 | 32.017 | Clay | 316.67 | 141.561 |  | 1 | 1 | 1 | 1 | 22 |  |  |  | 0.659 |  | 0.335 | 2 | 2 | 0 | 0 | 0 | 0 | 0 | 0 | 0 | 0 | 0
20.55 | CH | 36 | 82.159 | 16 |  | 32.424 | 61 | 34.852 | Clay | 332.67 | 147.751 |  | 1 | 1 | 1 | 1 | 36 |  |  |  | 0.643 |  | 0.329 | 2 | 2 | 0 | 0 | 0 | 0 | 0 | 0 | 0 | 0 | 0
21.55 | CH | 50 |  | 16 |  |  |  |  | Clay | 348.67 | 153.941 |  | 1 | 1 | 1 | 1 | 50 |  |  |  | 0.628 |  | 0.323 | 2 | 2 | 0 | 0 | 0 | 0 | 0 | 0 | 0 | 0 | 0
21.81 | SM | 81 | 16.496 | 17 | 0.265 | 32.432 |  |  | Sand | 353.09 | 155.811 | 0.893 | 1 | 1 | 1 | 1 | 81 | 72.329 | 3.717 | 76.046 | 0.624 | 1.352 | 0.322 | 2 | 2 | 0 | 0 | -3.837 | 0 | 0 | 0 | 0 | 0 | 0
22.55 | MH | 81 | 75.087 | 16 |  | 50.212 | 77 | 36.827 | Silt | 364.93 | 160.391 |  | 1 | 1 | 1 | 1 | 81 |  |  |  | 0.613 |  | 0.317 | 2 | 2 | 0 | 0 | 0 | 0 | 0 | 0 | 0 | 0 | 0
23.55 | SC | 31 | 39.487 | 17 | 0.105 | 35.331 | 48 | 23.933 | Sand | 381.93 | 167.581 | 0.837 | 1 | 1 | 1 | 1 | 31 | 25.959 | 5.571 | 31.53 | 0.599 | 1.32 | 0.311 | 2 | 2 | 0 | 0.037 | -0.192 | 0 | 0 | 0 | 0 | 0 | 0
24.55 | CL | 30 | 65.296 | 16 |  | 47.795 |  |  | Clay | 397.93 | 173.771 |  | 1 | 1 | 1 | 1 | 30 |  |  |  | 0.587 |  | 0.306 | 2 | 2 | 0 | 0 | 0 | 0 | 0 | 0 | 0 | 0 | 0
25.55 | CH | 33 | 86.14 | 16 |  | 49.316 | 74 | 39.639 | Clay | 413.93 | 179.961 |  | 1 | 1 | 1 | 1 | 33 |  |  |  | 0.575 |  | 0.301 | 2 | 2 | 0 | 0 | 0 | 0 | 0 | 0 | 0 | 0 | 0
26.55 | CH | 28 |  | 16 |  |  |  |  | Clay | 429.93 | 186.151 |  | 1 | 1 | 1 | 1 | 28 |  |  |  | 0.565 |  | 0.297 | 2 | 2 | 0 | 0 | 0 | 0 | 0 | 0 | 0 | 0 | 0
27.55 | CL | 39 | 84.471 | 16 |  | 40.113 | 45 | 18.378 | Clay | 445.93 | 192.341 |  | 1 | 1 | 1 | 1 | 39 |  |  |  | 0.555 |  | 0.293 | 2 | 2 | 0 | 0 | 0 | 0 | 0 | 0 | 0 | 0 | 0
28.55 | CH | 31 | 97.943 | 16 |  | 46.54 | 66 | 34.737 | Clay | 461.93 | 198.531 |  | 1 | 1 | 1 | 1 | 31 |  |  |  | 0.547 |  | 0.289 | 2 | 2 | 0 | 0 | 0 | 0 | 0 | 0 | 0 | 0 | 0
29.55 | CH | 36 | 91.079 | 16 |  | 42.829 | 74 | 43.835 | Clay | 477.93 | 204.721 |  | 1 | 1 | 1 | 1 | 36 |  |  |  | 0.539 |  | 0.286 | 2 | 2 | 0 | 0 | 0 | 0 | 0 | 0 | 0 | 0 | 0
31 | CH | 86 |  | 16 |  |  |  |  | Clay | 501.13 | 213.697 |  | 1 | 1 | 1 | 1 | 86 |  |  |  | 0.53 |  | 0.283 | 2 | 2 | 0 | 0 | 0 | 0 | 0 | 0 | 0 | 0 | 0
31.41 | CH | 84 |  | 16 |  |  |  |  | Clay | 507.69 | 216.235 |  | 1 | 1 | 1 | 1 | 84 |  |  |  | 0.528 |  | 0.282 | 2 | 2 | 0 | 0 | 0 | 0 | 0 | 0 | 0 | 0 | 0

## SUMMARY
Sheet | run | Mw | PGA (g) | Water table (m) | ER (%) | Borehole diameter (mm) | Rod extension (m) | Site condition | Ground slope (%) | H free face | L free face | Total depth (m) | Subdivided @water_table | LPI | LPI label | LSN | LSN label | LDI (m) | LD (m) Youd (2002) | Sv-1D (m) | H1 (m) | H2 (m) | Fines susceptibility
GEO-1 | YES | 6.7 | 0.35 | 4 | 60 | 75 | 1.5 | Sloping ground | 0.83 |  |  | 32.85 | NO | 2.66 | Low | 4.736 | Little to non | 0.331 | 0.178 | 0.062 | 7.95 | 2.25 | Susceptible
GEO-2 | YES | 6.7 | 0.35 | 2.5 | 60 | 75 | 1.5 | Level ground |  |  |  | 24 | NO | 0 | High | 0 | Severe damage | 0 | 0 | 0 | 22.45 | 0 | Moderate
GEO-20 | YES | 6.7 | 0.35 | 3.1 | 60 | 75 | 1.5 | Sloping ground | 1.3 |  |  | 30.77 | NO | 10.623 | Moderate | 22.19 | Moderate | 1.154 | 0.339 | 0.106 | 3.55 | 2.45 | Non
GEO-8 | YES | 6.7 | 0.35 | 0 | 60 | 75 | 1.5 | Sloping ground | 1.05 |  |  | 40.25 | NO | 14.147 | Moderate | 40.462 | Mayor | 0.69 | 0.147 | 0.159 | 1 | 5.05 | Moderate
GEO-10 | YES | 6.7 | 0.35 | 0 | 60 | 75 | 1.5 | Sloping ground | 0.6 |  |  | 26.42 | NO | 7.348 | Moderate | 8.736 | Little to non | 0 | 0 | 0.058 | 5.7 | 1.54 | Non
GEO-11 | YES | 6.7 | 0.35 | 0 | 60 | 75 | 1.5 | Sloping ground | 2.48 |  |  | 22.15 | NO | 27.248 | High | 73.065 | Severe damage | 1.809 | 1.183 | 0.194 | 1 | 5.4 | Non
GEO-12 | YES | 6.7 | 0.35 | 0 | 60 | 75 | 1.5 | Sloping ground | 2.3 |  |  | 25.12 | NO | 15.839 | High | 101.738 | Severe damage | 1.041 | 0.681 | 0.122 | 0 | 4.95 | Non
GEO-13 | YES | 6.7 | 0.35 | 0 | 60 | 75 | 1.5 | Sloping ground | 2.3 |  |  | 24.1 | NO | 33.611 | High | 172.59 | Severe damage | 1.968 | 0.949 | 0.216 | 0 | 7.65 | Non
GEO-14 | YES | 6.7 | 0.35 | 1.35 | 60 | 75 | 1.5 | Sloping ground | 2.3 |  |  | 30 | NO | 22.023 | High | 29.332 | Moderate | 1.831 | 1.238 | 0.199 | 4.05 | 6.72 | Moderate
GEO-5 | YES | 6.7 | 0.35 | 1.5 | 60 | 75 | 1.5 | Free face |  | 4.34 | 65 | 30.09 | NO | 17.975 | High | 23.51 | Moderate | 1.724 | 0.529 | 0.199 | 4.95 | 7.6 | Non
GEO-21 | YES | 6.7 | 0.35 | 1.1 | 60 | 75 | 1.5 | Free face |  | 4.21 | 40.31 | 34.95 | NO | 7.858 | Moderate | 8.81 | Little to non | 0.74 | 0.577 | 0.066 | 6.55 | 2 | Susceptible
GEO-22 | YES | 6.7 | 0.35 | 1.7 | 60 | 75 | 1.5 | Free face |  | 4.1 | 33.163 | 31.41 | NO | 10.067 | Moderate | 11.896 | Minor | 1.143 | 0.51 | 0.101 | 6.55 | 3 | Susceptible